## SpC&Cl Data
Sample Type | Sample ID | Site ID | Sample Date and Time | Sample Date | Parameter Name | Result | Result Units | SpC | SpC Units | Calculated Chloride | % Change from Measured Chloride | m | b
BASE | LONG CR 7 | S07 | 2010-08-19 13:10 | 2010-08-19 | Chloride | 420 | MG/L | 1629 | US/CM | 501.1248 | 19.32% | 0.2972 | 16.986
BASE | LONG CR 1 | S01 | 2010-08-19 13:15 | 2010-08-19 | Chloride | 290 | MG/L | 1135 | US/CM | 354.308 | 22.18%
BASE | LONG CR 6 | S06 | 2010-08-19 13:30 | 2010-08-19 | Chloride | 38 | MG/L | 232 | US/CM | 85.9364 | 126.1%
BASE | LONG CR 2 | S02 | 2010-08-19 14:20 | 2010-08-19 | Chloride | 120 | MG/L | 552 | US/CM | 181.0404 | 50.87%
BASE | LONG CR 3 | S03 | 2010-08-19 14:40 | 2010-08-19 | Chloride | 270 | MG/L | 1225 | US/CM | 381.056 | 41.13%
BASE | LONGCR 1 | S01 | 2010-09-01 10:15 | 2010-09-01 | Chloride | 350 | MG/L | 1269 | US/CM | 394.1328 | 12.61%
BASE | LONGCR 2 | S02 | 2010-09-01 10:45 | 2010-09-01 | Chloride | 200 | MG/L | 961 | US/CM | 302.5952 | 51.3%
BASE | LONGCR 3 | S03 | 2010-09-01 11:15 | 2010-09-01 | Chloride | 310 | MG/L | 1374 | US/CM | 425.3388 | 37.21%
BASE | LONGCR 5 | S05 | 2010-09-01 11:45 | 2010-09-01 | Chloride | 120 | MG/L | 675 | US/CM | 217.596 | 81.33%
STORM | LONGCR 1 | S01 | 2010-09-28 08:45 | 2010-09-28 | Chloride | 220 | MG/L | 744 | US/CM | 238.1028 | 8.229%
STORM | LONGCR 2 | S02 | 2010-09-28 09:55 | 2010-09-28 | Chloride | 79 | MG/L | 346 | US/CM | 119.8172 | 51.67%
STORM | LONGCR 3 | S03 | 2010-09-28 10:25 | 2010-09-28 | Chloride | 170 | MG/L | 682 | US/CM | 219.6764 | 29.22%
STORM | LONGCR 3 (DUP) | S03 | 2010-09-28 10:30 | 2010-09-28 | Chloride | 170 | MG/L | 682 | US/CM | 219.6764 | 29.22%
STORM | LONGCR 4 | S04 | 2010-09-28 11:05 | 2010-09-28 | Chloride | 220 | MG/L | 758 | US/CM | 242.2636 | 10.12%
STORM | LC-1 | S01 | 2010-10-01 16:00 | 2010-10-01 | Chloride | 51 | MG/L | 151 | US/CM | 61.8632 | 21.3%
STORM | LC-2 | S02 | 2010-10-01 16:00 | 2010-10-01 | Chloride | 89 | MG/L | 386 | US/CM | 131.7052 | 47.98%
STORM | LC-3 | S03 | 2010-10-01 16:00 | 2010-10-01 | Chloride | 40 | MG/L | 194 | US/CM | 74.6428 | 86.61%
STORM | LC-1 DUP | S01 | 2010-10-01 16:05 | 2010-10-01 | Chloride | 52 | MG/L | 151 | US/CM | 61.8632 | 18.97%
STORM | LONGCR 3 | S03 | 2010-10-06 13:15 | 2010-10-06 | Chloride | 48 | MG/L | 187 | US/CM | 72.5624 | 51.17%
STORM | LONGCR 2 | S02 | 2010-10-06 13:30 | 2010-10-06 | Chloride | 110 | MG/L | 462 | US/CM | 154.2924 | 40.27%
STORM | LONGCR 1 | S01 | 2010-10-06 14:00 | 2010-10-06 | Chloride | 75 | MG/L | 269 | US/CM | 96.9328 | 29.24%
STORM | LONG CR 1 | S01 | 2010-10-15 08:50 | 2010-10-15 | Chloride | 21 | MG/L | 67 | US/CM | 36.8984 | 75.71%
STORM | LONG CR 1 (DUP) | S01 | 2010-10-15 08:55 | 2010-10-15 | Chloride | 21 | MG/L | 79 | US/CM | 40.4648 | 92.69%
STORM | LONG CR3 | S03 | 2010-10-15 09:20 | 2010-10-15 | Chloride | 30 | MG/L | 112 | US/CM | 50.2724 | 67.57%
STORM | LONG CR2 | S02 | 2010-10-15 09:30 | 2010-10-15 | Chloride | 25 | MG/L | 108 | US/CM | 49.0836 | 96.33%
BASE | LONGCR 1 | S01 | 2010-10-21 12:20 | 2010-10-21 | Chloride | 270 | MG/L | 824 | US/CM | 261.8788 | 3.008%
BASE | LONGCR 2 | S02 | 2010-10-21 13:15 | 2010-10-21 | Chloride | 120 | MG/L | 426 | US/CM | 143.5932 | 19.66%
BASE | LONGCR 3 | S03 | 2010-10-21 13:25 | 2010-10-21 | Chloride | 250 | MG/L | 1042 | US/CM | 326.6684 | 30.67%
BASE | LONG CREEK 1 | S01 | 2010-11-15 11:45 | 2010-11-15 | Chloride | 260 | MG/L | 958 | US/CM | 301.7036 | 16.04%
BASE | LONG CREEK 5 | S05 | 2010-11-15 12:15 | 2010-11-15 | Chloride | 60 | MG/L | 10 | US/CM | 19.958 | 66.74%
BASE | LONG CREEK 5 (DUP) | S05 | 2010-11-15 12:20 | 2010-11-15 | Chloride | 58 | MG/L | 10 | US/CM | 19.958 | 65.59%
BASE | LONG CREEK 2 | S02 | 2010-11-15 12:50 | 2010-11-15 | Chloride | 99 | MG/L | 504 | US/CM | 166.7748 | 68.46%
BASE | LONG CREEK 3 | S03 | 2010-11-15 13:20 | 2010-11-15 | Chloride | 240 | MG/L | 999 | US/CM | 313.8888 | 30.79%
BASE | LC-S01-03242011 | S01 | 2011-03-24 09:20 | 2011-03-24 | Chloride | 660 | MG/L | 2300 | US/CM | 700.546 | 6.143%
BASE | LC-S02-03242011 | S02 | 2011-03-24 09:46 | 2011-03-24 | Chloride | 180 | MG/L | 745 | US/CM | 238.4 | 32.44%
BASE | LC-S03-03242011 | S03 | 2011-03-24 09:55 | 2011-03-24 | Chloride | 610 | MG/L | 2208 | US/CM | 673.2036 | 10.36%
BASE | LC-S04-03242011 | S04 | 2011-03-24 10:50 | 2011-03-24 | Chloride | 690 | MG/L | 2394 | US/CM | 728.4828 | 5.577%
BASE | LC-S06-03242011 | S06 | 2011-03-24 11:15 | 2011-03-24 | Chloride | 110 | MG/L | 482 | US/CM | 160.2364 | 45.67%
BASE | LC-S05-03242011 | S05 | 2011-03-24 13:00 | 2011-03-24 | Chloride | 130 | MG/L | 556 | US/CM | 182.2292 | 40.18%
STORM | LC-S01-03312011 | S01 | 2011-03-31 08:40 | 2011-03-31 | Chloride | 640 | MG/L | 2340 | US/CM | 712.434 | 11.32%
STORM | LC-S02-03312011 | S02 | 2011-03-31 09:05 | 2011-03-31 | Chloride | 190 | MG/L | 792 | US/CM | 252.3684 | 32.83%
STORM | LC-S03-03312011 | S03 | 2011-03-31 09:30 | 2011-03-31 | Chloride | 620 | MG/L | 2257 | US/CM | 687.7664 | 10.93%
STORM | LC-S05-03312011 | S05 | 2011-03-31 11:40 | 2011-03-31 | Chloride | 130 | MG/L | 580 | US/CM | 189.362 | 45.66%
STORM | LC-S01-04052011 | S01 | 2011-04-05 08:30 | 2011-04-05 | Chloride | 450 | MG/L | 1650 | US/CM | 507.366 | 12.75%
STORM | LC-S01-04052011 DUP | S01 | 2011-04-05 08:32 | 2011-04-05 | Chloride | 450 | MG/L | 1650 | US/CM | 507.366 | 12.75%
STORM | LC-S02-04052011 | S02 | 2011-04-05 10:01 | 2011-04-05 | Chloride | 110 | MG/L | 1484 | US/CM | 458.0308 | 316.4%
STORM | LC-S03-04052011 | S03 | 2011-04-05 10:10 | 2011-04-05 | Chloride | 440 | MG/L | 1620 | US/CM | 498.45 | 13.28%
STORM | LC-S05-04052011 | S05 | 2011-04-05 12:00 | 2011-04-05 | Chloride | 74 | MG/L | 372 | US/CM | 127.5444 | 72.36%
STORM | LC-S05-04112011 | S05 | 2011-04-11 11:30 | 2011-04-11 | Chloride | 100 | MG/L | 457 | US/CM | 152.8064 | 52.81%
STORM | LC-S02-04112011 | S02 | 2011-04-11 12:00 | 2011-04-11 | Chloride | 120 | MG/L | 494 | US/CM | 163.8028 | 36.5%
STORM | LC-S03-04112011 | S03 | 2011-04-11 12:15 | 2011-04-11 | Chloride | 140 | MG/L | 560 | US/CM | 183.418 | 31.01%
STORM | LC-S01-04112011 | S01 | 2011-04-11 12:25 | 2011-04-11 | Chloride | 160 | MG/L | 623 | US/CM | 202.1416 | 26.34%
STORM | LC-S01-04112011 DUP | S01 | 2011-04-11 12:26 | 2011-04-11 | Chloride | 160 | MG/L | 623 | US/CM | 202.1416 | 26.34%
STORM | LC-S01-05162011 | S01 | 2011-05-16 | 2011-05-16 | Chloride | 510 | MG/L | 1700 | US/CM | 522.226 | 2.397%
STORM | LC-S03-05162011 | S03 | 2011-05-16 | 2011-05-16 | Chloride | 540 | MG/L | 1890 | US/CM | 578.694 | 7.166%
STORM | LC-S05-05162011 | S05 | 2011-05-16 | 2011-05-16 | Chloride | 120 | MG/L | 236 | US/CM | 87.1252 | 27.4%
STORM | LC-S06-05162011 | S06 | 2011-05-16 | 2011-05-16 | Chloride | 110 | MG/L | 557 | US/CM | 182.5264 | 65.93%
BASE | URS-SW-S02 | S02 | 2011-07-13 09:15 | 2011-07-13 | Chloride | 220 | MG/L | 1020 | US/CM | 320.13 | 45.51%
BASE | URS-SW-S03 | S03 | 2011-07-13 09:55 | 2011-07-13 | Chloride | 400 | MG/L | 1730 | US/CM | 531.142 | 32.79%
BASE | URS-SW-S04 | S04 | 2011-07-13 10:35 | 2011-07-13 | Chloride | 520 | MG/L | 1990 | US/CM | 608.414 | 17%
BASE | URS-SW-S01 | S01 | 2011-07-13 11:05 | 2011-07-13 | Chloride | 500 | MG/L | 1960 | US/CM | 599.498 | 19.9%
BASE | URS-SW-S06 | S06 | 2011-07-13 11:30 | 2011-07-13 | Chloride | 150 | MG/L | 857 | US/CM | 271.6864 | 81.12%
BASE | URS-SW-S07 | S07 | 2011-07-13 12:35 | 2011-07-13 | Chloride | 190 | MG/L | 902 | US/CM | 285.0604 | 50.03%
BASE | URS-SW-S05 | S05 | 2011-07-13 12:45 | 2011-07-13 | Chloride | 120 | MG/L | 680 | US/CM | 219.082 | 82.57%
BASE | S01-URSSW | S01 | 2011-08-10 16:40 | 2011-08-10 | Chloride | 300 | MG/L | 954 | US/CM | 300.5148 | 0.1716%
BASE | S05-URSSW | S05 | 2011-08-10 16:50 | 2011-08-10 | Chloride | 78 | MG/L | 436 | US/CM | 146.5652 | 87.9%
BASE | S07-URSSW | S07 | 2011-08-10 17:35 | 2011-08-10 | Chloride | 110 | MG/L | 446 | US/CM | 149.5372 | 35.94%
BASE | S02-URSSW | S02 | 2011-08-10 17:40 | 2011-08-10 | Chloride | 150 | MG/L | 591 | US/CM | 192.6312 | 28.42%
BASE | S03-URSSW | S03 | 2011-08-10 17:50 | 2011-08-10 | Chloride | 280 | MG/L | 833 | US/CM | 264.5536 | 5.517%
BASE | S04-URSSW | S04 | 2011-08-10 18:01 | 2011-08-10 | Chloride | 280 | MG/L | 1060 | US/CM | 332.018 | 18.58%
BASE | S06-URSSW | S06 | 2011-08-10 18:10 | 2011-08-10 | Chloride | 100 | MG/L | 401 | US/CM | 136.1632 | 36.16%
BASE | S05-URSSW-BASE | S05 | 2011-08-25 10:20 | 2011-08-25 | Chloride | 84 | MG/L | 508 | US/CM | 167.9636 | 99.96%
BASE | S01-URSSW-BASE | S01 | 2011-08-25 10:50 | 2011-08-25 | Chloride | 360 | MG/L | 1360 | US/CM | 421.178 | 16.99%
BASE | S02-URSSW-BASE | S02 | 2011-08-25 11:10 | 2011-08-25 | Chloride | 140 | MG/L | 669 | US/CM | 215.8128 | 54.15%
BASE | S03-URSSW-BASE | S03 | 2011-08-25 11:15 | 2011-08-25 | Chloride | 300 | MG/L | 1300 | US/CM | 403.346 | 34.45%
BASE | S04-URSSW-BASE | S04 | 2011-08-25 11:30 | 2011-08-25 | Chloride | 350 | MG/L | 1340 | US/CM | 415.234 | 18.64%
BASE | S06-URSSW-BASE | S06 | 2011-08-25 11:55 | 2011-08-25 | Chloride | 100 | MG/L | 577 | US/CM | 188.4704 | 88.47%
BASE | S07-URSSW-BASE | S07 | 2011-08-25 12:05 | 2011-08-25 | Chloride | 140 | MG/L | 657 | US/CM | 212.2464 | 51.6%
STORM | S01-URSSW-BASE | S01 | 2011-09-12 11:15 | 2011-09-12 | Chloride | 340 | MG/L | 1390 | US/CM | 430.094 | 26.5%
STORM | S01-URSSW-BASED | S01 | 2011-09-12 11:20 | 2011-09-12 | Chloride | 340 | MG/L | 1390 | US/CM | 430.094 | 26.5%
STORM | S01-URSSW-STORM | S01 | 2011-09-12 11:30 | 2011-09-12 | Chloride | 310 | MG/L | 1390 | US/CM | 430.094 | 38.74%
STORM | S02-URSSW-BASE | S02 | 2011-09-13 09:20 | 2011-09-13 | Chloride | 130 | MG/L | 788 | US/CM | 251.1796 | 93.22%
STORM | S03-URSSW-BASE | S03 | 2011-09-13 09:50 | 2011-09-13 | Chloride | 300 | MG/L | 1430 | US/CM | 441.982 | 47.33%
STORM | S03-URSSW-STORM | S03 | 2011-09-13 10:00 | 2011-09-13 | Chloride | 260 | MG/L | 1430 | US/CM | 441.982 | 69.99%
STORM | S04-URSSW-BASE | S04 | 2011-09-13 10:35 | 2011-09-13 | Chloride | 350 | MG/L | 1510 | US/CM | 465.758 | 33.07%
STORM | S04-URSSW-STORM | S04 | 2011-09-13 10:45 | 2011-09-13 | Chloride | 120 | MG/L | 516 | US/CM | 170.3412 | 41.95%
STORM | S05-URSSW-BASE | S05 | 2011-09-13 14:50 | 2011-09-13 | Chloride | 84 | MG/L | 578 | US/CM | 188.7676 | 124.7%
STORM | S05-URSSW-STORM | S05 | 2011-09-13 15:00 | 2011-09-13 | Chloride | 70 | MG/L | 578 | US/CM | 188.7676 | 169.7%
STORM | S06-URSSW-BASE | S06 | 2011-09-13 15:55 | 2011-09-13 | Chloride | 86 | MG/L | 235 | US/CM | 86.828 | 0.9628%
STORM | S06-URSSW-STORM | S06 | 2011-09-13 16:15 | 2011-09-13 | Chloride | 56 | MG/L | 662 | US/CM | 213.7324 | 281.7%
STORM | S07-URSSW-BASE | S07 | 2011-09-13 17:10 | 2011-09-13 | Chloride | 110 | MG/L | 623 | US/CM | 202.1416 | 83.77%
STORM | S07-URSSW-STORM | S07 | 2011-09-13 17:20 | 2011-09-13 | Chloride | 100 | MG/L | 563 | US/CM | 184.3096 | 84.31%
STORM | S05-URSSW-STORM | S05 | 2011-10-25 10:25 | 2011-10-25 | Chloride | 66 | MG/L | 479 | US/CM | 159.3448 | 141.4%
STORM | S01-URSSW-STORM | S01 | 2011-10-25 11:00 | 2011-10-25 | Chloride | 180 | MG/L | 962 | US/CM | 302.8924 | 68.27%
STORM | S03-URSSW-STORM | S03 | 2011-10-25 11:20 | 2011-10-25 | Chloride | 200 | MG/L | 925 | US/CM | 291.896 | 45.95%
STORM | S02-URSSW-STORM | S02 | 2011-10-25 12:10 | 2011-10-25 | Chloride | 75 | MG/L | 363 | US/CM | 124.8696 | 66.49%
STORM | S04-URSSW-STORM | S04 | 2011-10-25 12:35 | 2011-10-25 | Chloride | 210 | MG/L | 546 | US/CM | 179.2572 | 14.64%
STORM | S06-URSSW-STORM | S06 | 2011-10-25 13:25 | 2011-10-25 | Chloride | 46 | MG/L | 320 | US/CM | 112.09 | 143.7%
STORM | S07-URSSW-STORM | S07 | 2011-10-25 14:00 | 2011-10-25 | Chloride | 69 | MG/L | 340 | US/CM | 118.034 | 71.06%
BASE | S01-URSSW-BASE | S01 | 2011-11-09 14:00 | 2011-11-09 | Chloride | 300 | MG/L | 1180 | US/CM | 367.682 | 22.56%
BASE | S02-URSSW-BASE | S02 | 2011-11-09 14:30 | 2011-11-09 | Chloride | 110 | MG/L | 594 | US/CM | 193.5228 | 75.93%
BASE | S03-URSSW-BASE | S03 | 2011-11-09 14:40 | 2011-11-09 | Chloride | 260 | MG/L | 1160 | US/CM | 361.738 | 39.13%
BASE | S04-URSSW-BASE | S04 | 2011-11-09 15:10 | 2011-11-09 | Chloride | 300 | MG/L | 1211 | US/CM | 376.8952 | 25.63%
BASE | S06-URSSW-BASE | S06 | 2011-11-09 15:30 | 2011-11-09 | Chloride | 57 | MG/L | 403 | US/CM | 136.7576 | 139.9%
BASE | S07-URSSW-BASE | S07 | 2011-11-09 16:00 | 2011-11-09 | Chloride | 72 | MG/L | 418 | US/CM | 141.2156 | 96.13%
BASE | S05-URSSW-BASE | S05 | 2011-11-09 16:30 | 2011-11-09 | Chloride | 59 | MG/L | 405 | US/CM | 137.352 | 132.8%
STORM | S01-URSSW-STORM | S01 | 2011-11-30 09:10 | 2011-11-30 | Chloride | 200 | MG/L | 952 | US/CM | 299.9204 | 49.96%
STORM | S02-URSSW-STORM | S02 | 2011-11-30 09:25 | 2011-11-30 | Chloride | 120 | MG/L | 429 | US/CM | 144.4848 | 20.4%
STORM | S03-URSSW-STORM | S03 | 2011-11-30 09:35 | 2011-11-30 | Chloride | 200 | MG/L | 702 | US/CM | 225.6204 | 12.81%
STORM | S04-URSSW-STORM | S04 | 2011-11-30 10:00 | 2011-11-30 | Chloride | 260 | MG/L | 780 | US/CM | 248.802 | 4.307%
STORM | S06-URSSW-STORM | S06 | 2011-11-30 10:35 | 2011-11-30 | Chloride | 60 | MG/L | 375 | US/CM | 128.436 | 114.1%
MELT | URSSW-S06-M | S06 | 2012-02-17 08:45 | 2012-02-17 | Chloride | 160 | MG/L | 680 | US/CM | 219.082 | 36.93%
MELT | URSSW-S01-M | S01 | 2012-02-17 09:35 | 2012-02-17 | Chloride | 600 | MG/L | 2000 | US/CM | 611.386 | 1.898%
MELT | URSSW-S01DUP-M | S01 | 2012-02-17 09:40 | 2012-02-17 | Chloride | 590 | MG/L | 2000 | US/CM | 611.386 | 3.625%
MELT | URSSW-S04-M | S04 | 2012-02-17 09:50 | 2012-02-17 | Chloride | 590 | MG/L | 2000 | US/CM | 611.386 | 3.625%
MELT | URSSW-S03-M | S03 | 2012-02-17 10:00 | 2012-02-17 | Chloride | 450 | MG/L | 1700 | US/CM | 522.226 | 16.05%
MELT | URSSW-S02-M | S02 | 2012-02-17 10:10 | 2012-02-17 | Chloride | 200 | MG/L | 800 | US/CM | 254.746 | 27.37%
MELT | URSSW-S07-M | S07 | 2012-02-17 10:35 | 2012-02-17 | Chloride | 120 | MG/L | 520 | US/CM | 171.53 | 42.94%
MELT | URSSW-S05-M | S05 | 2012-02-17 10:45 | 2012-02-17 | Chloride | 140 | MG/L | 610 | US/CM | 198.278 | 41.63%
MELT | S05-URSSW-MELT | S05 | 2012-03-14 09:20 | 2012-03-14 | Chloride | 67 | MG/L | 366 | US/CM | 125.7612 | 87.7%
MELT | S01-URSSW-MELT | S01 | 2012-03-14 09:45 | 2012-03-14 | Chloride | 440 | MG/L | 1690 | US/CM | 519.254 | 18.01%
MELT | S02-URSSW-MELT | S02 | 2012-03-14 10:10 | 2012-03-14 | Chloride | 94 | MG/L | 464 | US/CM | 154.8868 | 64.77%
MELT | S03-URSSW-MELT | S03 | 2012-03-14 10:20 | 2012-03-14 | Chloride | 440 | MG/L | 1690 | US/CM | 519.254 | 18.01%
MELT | S04-URSSW-MELT | S04 | 2012-03-14 10:30 | 2012-03-14 | Chloride | 490 | MG/L | 1850 | US/CM | 566.806 | 15.67%
MELT | S06-URSSW-MELT | S06 | 2012-03-14 11:20 | 2012-03-14 | Chloride | 72 | MG/L | 378 | US/CM | 129.3276 | 79.62%
MELT | S07-URSSW-MELT | S07 | 2012-03-14 11:50 | 2012-03-14 | Chloride | 72 | MG/L | 361 | US/CM | 124.2752 | 72.6%
MELT | S13-URSSW-MELT | S13 | 2012-03-14 12:45 | 2012-03-14 | Chloride | 69 | MG/L | 362 | US/CM | 124.5724 | 80.54%
MELT | S14-URSSW-MELT | S14 | 2012-03-14 13:10 | 2012-03-14 | Chloride | 63 | MG/L | 353 | US/CM | 121.8976 | 93.49%
MELT | S01-URSSW-MELT | S01 | 2012-03-16 13:50 | 2012-03-16 | Chloride | 480 | MG/L | 1760 | US/CM | 540.058 | 12.51%
MELT | S01-DUP-URSSW-MELT | S01 | 2012-03-16 13:55 | 2012-03-16 | Chloride | 470 | MG/L | 1760 | US/CM | 540.058 | 14.91%
MELT | S04-URSSW-MELT | S04 | 2012-03-16 14:05 | 2012-03-16 | Chloride | 560 | MG/L | 2030 | US/CM | 620.302 | 10.77%
MELT | S02-URSSW-MELT | S02 | 2012-03-16 14:25 | 2012-03-16 | Chloride | 150 | MG/L | 674 | US/CM | 217.2988 | 44.87%
MELT | S03-URSSW-MELT | S03 | 2012-03-16 14:35 | 2012-03-16 | Chloride | 510 | MG/L | 1900 | US/CM | 581.666 | 14.05%
MELT | S06-URSSW-MELT | S06 | 2012-03-16 14:55 | 2012-03-16 | Chloride | 87 | MG/L | 447 | US/CM | 149.8344 | 72.22%
MELT | S07-URSSW-MELT | S07 | 2012-03-16 15:30 | 2012-03-16 | Chloride | 120 | MG/L | 535 | US/CM | 175.988 | 46.66%
MELT | S14-URSSW-MELT | S14 | 2012-03-16 15:50 | 2012-03-16 | Chloride | 78 | MG/L | 412 | US/CM | 139.4324 | 78.76%
MELT | S13-URSSW-MELT | S13 | 2012-03-16 16:15 | 2012-03-16 | Chloride | 84 | MG/L | 442 | US/CM | 148.3484 | 76.61%
MELT | S05-URSSW-MELT | S05 | 2012-03-16 16:40 | 2012-03-16 | Chloride | 84 | MG/L | 438 | US/CM | 147.1596 | 75.19%
MELT | S01-URSSW-MELT | S01 | 2012-03-22 09:20 | 2012-03-22 | Chloride | 560 | MG/L | 1980 | US/CM | 605.442 | 8.115%
MELT | S02-URSSW-MELT | S02 | 2012-03-22 09:50 | 2012-03-22 | Chloride | 140 | MG/L | 685 | US/CM | 220.568 | 57.55%
MELT | S03-URSSW-MELT | S03 | 2012-03-22 10:00 | 2012-03-22 | Chloride | 470 | MG/L | 1790 | US/CM | 548.974 | 16.8%
MELT | S04-URSSW-MELT | S04 | 2012-03-22 10:10 | 2012-03-22 | Chloride | 600 | MG/L | 2060 | US/CM | 629.218 | 4.87%
MELT | S06-URSSW-MELT | S06 | 2012-03-22 10:40 | 2012-03-22 | Chloride | 100 | MG/L | 520 | US/CM | 171.53 | 71.53%
MELT | S07-URSSW-MELT | S07 | 2012-03-22 11:20 | 2012-03-22 | Chloride | 95 | MG/L | 472 | US/CM | 157.2644 | 65.54%
MELT | S13-URSSW-MELT | S13 | 2012-03-22 12:00 | 2012-03-22 | Chloride | 87 | MG/L | 474 | US/CM | 157.8588 | 81.45%
MELT | S14-URSSW-MELT | S14 | 2012-03-22 12:15 | 2012-03-22 | Chloride | 92 | MG/L | 485 | US/CM | 161.128 | 75.14%
MELT | S05-URSSW-MELT | S05 | 2012-03-22 13:00 | 2012-03-22 | Chloride | 97 | MG/L | 489 | US/CM | 162.3168 | 67.34%
BASE | S01-BASE-URSSW | S01 | 2012-04-19 10:45 | 2012-04-19 | Chloride | 700 | MG/L | 2570 | US/CM | 780.79 | 11.54%
BASE | S03-BASE-URSSW | S03 | 2012-04-19 11:20 | 2012-04-19 | Chloride | 580 | MG/L | 2250 | US/CM | 685.686 | 18.22%
BASE | S02-BASE-URSSW | S02 | 2012-04-19 11:40 | 2012-04-19 | Chloride | 280 | MG/L | 1100 | US/CM | 343.906 | 22.82%
BASE | S04-URSSW-BASE | S04 | 2012-04-19 12:00 | 2012-04-19 | Chloride | 710 | MG/L | 2640 | US/CM | 801.594 | 12.9%
BASE | S06-BASE-URSSW | S06 | 2012-04-19 12:50 | 2012-04-19 | Chloride | 160 | MG/L | 736 | US/CM | 235.7252 | 47.33%
BASE | S07-BASE-URSSW | S07 | 2012-04-19 13:16 | 2012-04-19 | Chloride | 260 | MG/L | 1030 | US/CM | 323.102 | 24.27%
BASE | S13-BASE-URSSW | S13 | 2012-04-19 13:45 | 2012-04-19 | Chloride | 140 | MG/L | 675 | US/CM | 217.596 | 55.43%
BASE | S14-BASE-URSSW | S14 | 2012-04-19 14:45 | 2012-04-19 | Chloride | 150 | MG/L | 705 | US/CM | 226.512 | 51.01%
BASE | S05-BASE-URSSW | S05 | 2012-04-19 15:10 | 2012-04-19 | Chloride | 140 | MG/L | 660 | US/CM | 213.138 | 52.24%
BASE | S01-BASE-URSSW | S01 | 2012-06-12 08:30 | 2012-06-12 | Chloride | 350 | MG/L | 1360 | US/CM | 421.178 | 20.34%
BASE | S02-BASE-URSSW | S02 | 2012-06-12 09:00 | 2012-06-12 | Chloride | 100 | MG/L | 573 | US/CM | 187.2816 | 87.28%
BASE | S03-BASE-URSSW | S03 | 2012-06-12 09:30 | 2012-06-12 | Chloride | 320 | MG/L | 1370 | US/CM | 424.15 | 32.55%
BASE | S04-BASE-URSSW | S04 | 2012-06-12 10:00 | 2012-06-12 | Chloride | 360 | MG/L | 1370 | US/CM | 424.15 | 17.82%
BASE | S06-BASE-URSSW | S06 | 2012-06-12 10:30 | 2012-06-12 | Chloride | 72 | MG/L | 437 | US/CM | 146.8624 | 104%
BASE | S07-BASE-URSSW | S07 | 2012-06-12 11:00 | 2012-06-12 | Chloride | 73 | MG/L | 378 | US/CM | 129.3276 | 77.16%
BASE | S13-BASE-URSSW | S13 | 2012-06-12 12:00 | 2012-06-12 | Chloride | 67 | MG/L | 391 | US/CM | 133.1912 | 98.79%
BASE | S14-BASE-URSSW | S14 | 2012-06-12 12:30 | 2012-06-12 | Chloride | 63 | MG/L | 390 | US/CM | 132.894 | 110.9%
BASE | S05-BASE-URSSW | S05 | 2012-06-12 13:00 | 2012-06-12 | Chloride | 59 | MG/L | 397 | US/CM | 134.9744 | 128.8%
BASE | S13-BASE-URSSW | S13 | 2012-07-13 09:30 | 2012-07-13 | Chloride | 130 | MG/L | 670 | US/CM | 216.11 | 66.24%
BASE | S14-BASE-URSSW | S14 | 2012-07-13 10:00 | 2012-07-13 | Chloride | 120 | MG/L | 622 | US/CM | 201.8444 | 68.2%
BASE | S05-BASE-URSSW | S05 | 2012-07-13 10:20 | 2012-07-13 | Chloride | 96 | MG/L | 595 | US/CM | 193.82 | 101.9%
BASE | S04-BASE-URSSW | S04 | 2012-07-13 10:40 | 2012-07-13 | Chloride | 480 | MG/L | 1081 | US/CM | 338.2592 | 29.53%
BASE | S01-BASE-URSSW | S01 | 2012-07-13 11:00 | 2012-07-13 | Chloride | 480 | MG/L | 1800 | US/CM | 551.946 | 14.99%
BASE | S02-BASE-URSSW | S02 | 2012-07-13 11:15 | 2012-07-13 | Chloride | 210 | MG/L | 922 | US/CM | 291.0044 | 38.57%
BASE | S03-BASE-URSSW | S03 | 2012-07-13 11:30 | 2012-07-13 | Chloride | 370 | MG/L | 1530 | US/CM | 471.702 | 27.49%
BASE | S06-BASE-URSSW | S06 | 2012-07-13 12:00 | 2012-07-13 | Chloride | 160 | MG/L | 821 | US/CM | 260.9872 | 63.12%
BASE | S07-BASE-URSSW | S07 | 2012-07-13 12:15 | 2012-07-13 | Chloride | 210 | MG/L | 895 | US/CM | 282.98 | 34.75%
STORM | S01-STORM0723 | S01 | 2012-07-26 13:20 | 2012-07-26 | Chloride | 390 | MG/L | 1640 | US/CM | 504.394 | 29.33%
STORM | S04-STORM0723 | S04 | 2012-07-26 13:50 | 2012-07-26 | Chloride | 460 | MG/L | 1820 | US/CM | 557.89 | 21.28%
STORM | S02-STORM0723 | S02 | 2012-07-26 14:10 | 2012-07-26 | Chloride | 89 | MG/L | 497 | US/CM | 164.6944 | 85.05%
STORM | S03-STORM0723 | S03 | 2012-07-26 14:20 | 2012-07-26 | Chloride | 29 | MG/L | 167 | US/CM | 66.6184 | 129.7%
STORM | S07-STORM0723 | S07 | 2012-07-26 15:30 | 2012-07-26 | Chloride | 100 | MG/L | 485 | US/CM | 161.128 | 61.13%
STORM | S01-STORM0827 | S01 | 2012-09-07 10:01 | 2012-09-07 | Chloride | 290 | MG/L | 1220 | US/CM | 379.57 | 30.89%
STORM | S01-DUP-STORM0827 | S01 | 2012-09-07 10:05 | 2012-09-07 | Chloride | 280 | MG/L | 1220 | US/CM | 379.57 | 35.56%
STORM | S04-STORM0827 | S04 | 2012-09-07 14:55 | 2012-09-07 | Chloride | 280 | MG/L | 1170 | US/CM | 364.71 | 30.25%
STORM | S02-STORM0827 | S02 | 2012-09-07 15:40 | 2012-09-07 | Chloride | 88 | MG/L | 681 | US/CM | 219.3792 | 149.3%
STORM | S03-STORM0827 | S03 | 2012-09-07 15:55 | 2012-09-07 | Chloride | 190 | MG/L | 958 | US/CM | 301.7036 | 58.79%
STORM | S06-STORM0827 | S06 | 2012-09-07 16:46 | 2012-09-07 | Chloride | 110 | MG/L | 680 | US/CM | 219.082 | 99.17%
STORM | S07-STORM0827 | S07 | 2012-09-07 17:05 | 2012-09-07 | Chloride | 140 | MG/L | 721 | US/CM | 231.2672 | 65.19%
BASE | S01-BASE-URSSW | S01 | 2012-09-14 07:40 | 2012-09-14 | Chloride | 340 | MG/L | 1400 | US/CM | 433.066 | 27.37%
BASE | S01-DUP-BASE-URSSW | S01 | 2012-09-14 07:45 | 2012-09-14 | Chloride | 340 | MG/L | 1400 | US/CM | 433.066 | 27.37%
BASE | S02-BASE-URSSW | S02 | 2012-09-14 08:00 | 2012-09-14 | Chloride | 170 | MG/L | 892 | US/CM | 282.0884 | 65.93%
BASE | S03-BASE-URSSW | S03 | 2012-09-14 08:15 | 2012-09-14 | Chloride | 260 | MG/L | 1240 | US/CM | 385.514 | 48.27%
BASE | S04-BASE-URSSW | S04 | 2012-09-14 08:50 | 2012-09-14 | Chloride | 360 | MG/L | 1490 | US/CM | 459.814 | 27.73%
BASE | S06-BASE-URSSW | S06 | 2012-09-14 09:20 | 2012-09-14 | Chloride | 130 | MG/L | 810 | US/CM | 257.718 | 98.24%
BASE | S07-BASE-URSSW | S07 | 2012-09-14 10:10 | 2012-09-14 | Chloride | 150 | MG/L | 887 | US/CM | 280.6024 | 87.07%
BASE | S05-BASE-URSSW | S05 | 2012-09-14 10:30 | 2012-09-14 | Chloride | 94 | MG/L | 635 | US/CM | 205.708 | 118.8%
STORM | S01-STORM0915 | S01 | 2012-10-11 14:36 | 2012-10-11 | Chloride | 340 | MG/L | 1290 | US/CM | 400.374 | 17.76%
STORM | S02-STORM0915 | S02 | 2012-10-11 14:53 | 2012-10-11 | Chloride | 160 | MG/L | 732 | US/CM | 234.5364 | 46.59%
STORM | S03-STORM0915 | S03 | 2012-10-11 15:07 | 2012-10-11 | Chloride | 120 | MG/L | 258 | US/CM | 93.6636 | 21.95%
STORM | S04-STORM0915 | S04 | 2012-10-11 15:23 | 2012-10-11 | Chloride | 400 | MG/L | 1480 | US/CM | 456.842 | 14.21%
STORM | S06-STORM0915 | S06 | 2012-10-11 15:56 | 2012-10-11 | Chloride | 120 | MG/L | 428 | US/CM | 144.1876 | 20.16%
STORM | S07-STORM0915 | S07 | 2012-10-11 16:13 | 2012-10-11 | Chloride | 120 | MG/L | 597 | US/CM | 194.4144 | 62.01%
STORM | S05-STORM0915 | S05 | 2012-10-11 16:30 | 2012-10-11 | Chloride | 85 | MG/L | 533 | US/CM | 175.3936 | 106.3%
BASE | S07-BASE-URSSW | S07 | 2012-11-29 07:10 | 2012-11-29 | Chloride | 120 | MG/L | 655 | US/CM | 211.652 | 76.38%
BASE | S03-BASE-URSSW | S03 | 2012-11-29 07:55 | 2012-11-29 | Chloride | 280 | MG/L | 1363 | US/CM | 422.0696 | 50.74%
BASE | S02-BASE-URSSW | S02 | 2012-11-29 08:20 | 2012-11-29 | Chloride | 140 | MG/L | 808 | US/CM | 257.1236 | 83.66%
MELT | S01-MELT-URSSW | S01 | 2013-03-06 12:10 | 2013-03-06 | Chloride | 550 | MG/L | 2130 | US/CM | 650.022 | 18.19%
MELT | S01--DUP-MELT-URSSW | S01 | 2013-03-06 12:20 | 2013-03-06 | Chloride | 560 | MG/L | 2130 | US/CM | 650.022 | 16.08%
MELT | S02-MELT-URSSW | S02 | 2013-03-06 12:35 | 2013-03-06 | Chloride | 190 | MG/L | 910 | US/CM | 287.438 | 51.28%
MELT | S03-MELT-URSSW | S03 | 2013-03-06 12:50 | 2013-03-06 | Chloride | 490 | MG/L | 201 | US/CM | 76.7232 | 84.34%
MELT | S04-MELT-URSSW | S04 | 2013-03-06 13:10 | 2013-03-06 | Chloride | 580 | MG/L | 228 | US/CM | 84.7476 | 85.39%
MELT | S06-MELT-URSSW | S06B | 2013-03-06 13:40 | 2013-03-06 | Chloride | 120 | MG/L | 629 | US/CM | 203.9248 | 69.94%
MELT | S15-MELT-URSSW | S15 | 2013-03-06 14:05 | 2013-03-06 | Chloride | 140 | MG/L | 614 | US/CM | 199.4668 | 42.48%
MELT | S16-MELT-URSSW | S16 | 2013-03-06 14:10 | 2013-03-06 | Chloride | 91 | MG/L | 460 | US/CM | 153.698 | 68.9%
MELT | S07-MELT-URSSW | S07 | 2013-03-06 14:20 | 2013-03-06 | Chloride | 130 | MG/L | 637 | US/CM | 206.3024 | 58.69%
MELT | S05-MELT-URSSW | S05 | 2013-03-06 14:40 | 2013-03-06 | Chloride | 130 | MG/L | 664 | US/CM | 214.3268 | 64.87%
MELT | S01-MELT-URSSW | S01 | 2013-03-13 11:15 | 2013-03-13 | Chloride | 230 | MG/L | 901 | US/CM | 284.7632 | 23.81%
MELT | S02-MELT-URSSW | S02 | 2013-03-13 12:10 | 2013-03-13 | Chloride | 64 | MG/L | 306.62 | US/CM | 108.1135 | 68.93%
MELT | S03-MELT-URSSW | S03 | 2013-03-13 12:30 | 2013-03-13 | Chloride | 270 | MG/L | 1086 | US/CM | 339.7452 | 25.83%
MELT | S06-MELT-URSSW | S06B | 2013-03-13 13:30 | 2013-03-13 | Chloride | 43 | MG/L | 251.47 | US/CM | 91.7229 | 113.3%
MELT | S07-MELT-URSSW | S07 | 2013-03-13 14:00 | 2013-03-13 | Chloride | 48 | MG/L | 244.71 | US/CM | 89.7138 | 86.9%
MELT | S15-MELT-URSSW | S15 | 2013-03-13 14:15 | 2013-03-13 | Chloride | 36 | MG/L | 412.1 | US/CM | 139.4621 | 287.4%
MELT | S16-MELT-URSSW | S16 | 2013-03-13 14:30 | 2013-03-13 | Chloride | 33 | MG/L | 198.38 | US/CM | 75.9445 | 130.1%
MELT | S05-MELT-URSSW | S05 | 2013-03-13 15:45 | 2013-03-13 | Chloride | 48 | MG/L | 244.27 | US/CM | 89.583 | 86.63%
MELT | S04-MELT-URSSW | S04 | 2013-03-13 16:15 | 2013-03-13 | Chloride | 270 | MG/L | 1067 | US/CM | 334.0984 | 23.74%
MELT | S01-MELT-URSSW | S01 | 2013-03-28 12:06 | 2013-03-28 | Chloride | 450 | MG/L | 1670 | US/CM | 513.31 | 14.07%
MELT | S02-MELT-URSSW | S02 | 2013-03-28 12:50 | 2013-03-28 | Chloride | 120 | MG/L | 550 | US/CM | 180.446 | 50.37%
MELT | S03-MELT-URSSW | S03 | 2013-03-28 13:05 | 2013-03-28 | Chloride | 490 | MG/L | 1890 | US/CM | 578.694 | 18.1%
MELT | S04-MELT-URSSW | S04 | 2013-03-28 13:25 | 2013-03-28 | Chloride | 490 | MG/L | 1940 | US/CM | 593.554 | 21.13%
MELT | S07-MELT-URSSW | S07 | 2013-03-28 14:15 | 2013-03-28 | Chloride | 86 | MG/L | 426 | US/CM | 143.5932 | 66.97%
MELT | S06-MELT-URSSW | S06B | 2013-03-28 14:50 | 2013-03-28 | Chloride | 75 | MG/L | 338 | US/CM | 117.4396 | 56.59%
MELT | S15-MELT-URSSW | S15 | 2013-03-28 16:00 | 2013-03-28 | Chloride | 73 | MG/L | 370 | US/CM | 126.95 | 73.9%
MELT | S16-MELT-URSSW | S16 | 2013-03-28 16:05 | 2013-03-28 | Chloride | 49 | MG/L | 264 | US/CM | 95.4468 | 94.79%
MELT | S05-MELT-URSSW | S05 | 2013-03-28 16:40 | 2013-03-28 | Chloride | 79 | MG/L | 390 | US/CM | 132.894 | 68.22%
MELT | S01-MELT-URSSW | S01 | 2013-04-02 09:55 | 2013-04-02 | Chloride | 390 | MG/L | 1510 | US/CM | 465.758 | 19.43%
MELT | S02-MELT-URSSW | S02 | 2013-04-02 10:10 | 2013-04-02 | Chloride | 87 | MG/L | 416 | US/CM | 140.6212 | 61.63%
MELT | S03-MELT-URSSW | S03 | 2013-04-02 10:20 | 2013-04-02 | Chloride | 360 | MG/L | 1640 | US/CM | 504.394 | 40.11%
MELT | S04-MELT-URSSW | S04 | 2013-04-02 10:35 | 2013-04-02 | Chloride | 440 | MG/L | 1750 | US/CM | 537.086 | 22.07%
MELT | S06-MELT-URSSW | S06B | 2013-04-02 10:55 | 2013-04-02 | Chloride | 71 | MG/L | 362 | US/CM | 124.5724 | 75.45%
MELT | S15-MELT-URSSW | S15 | 2013-04-02 11:35 | 2013-04-02 | Chloride | 60 | MG/L | 328 | US/CM | 114.4676 | 90.78%
MELT | S16-MELT-URSSW | S16 | 2013-04-02 11:40 | 2013-04-02 | Chloride | 34 | MG/L | 169 | US/CM | 67.2128 | 97.68%
MELT | S07-MELT-URSSW | S07 | 2013-04-02 11:55 | 2013-04-02 | Chloride | 67 | MG/L | 295 | US/CM | 104.66 | 56.21%
MELT | S05-MELT-URSSW | S05 | 2013-04-02 12:10 | 2013-04-02 | Chloride | 62 | MG/L | 316 | US/CM | 110.9012 | 78.87%
BASE | S06B-BASE-URSSW | S06B | 2013-05-29 08:15 | 2013-05-29 | Chloride | 98 | MG/L | 493 | US/CM | 163.5056 | 66.84%
BASE | S01-BASE-URSSW | S01 | 2013-05-29 08:30 | 2013-05-29 | Chloride | 420 | MG/L | 1510 | US/CM | 465.758 | 10.89%
BASE | S02-BASE-URSSW | S02 | 2013-05-29 08:45 | 2013-05-29 | Chloride | 150 | MG/L | 687 | US/CM | 221.1624 | 47.44%
BASE | S03-BASE-URSSW | S03 | 2013-05-29 09:00 | 2013-05-29 | Chloride | 380 | MG/L | 1490 | US/CM | 459.814 | 21%
BASE | S04-BASE-URSSW | S04 | 2013-05-29 09:15 | 2013-05-29 | Chloride | 450 | MG/L | 1580 | US/CM | 486.562 | 8.125%
BASE | S15-BASE-URSSW | S15 | 2013-05-29 09:30 | 2013-05-29 | Chloride | 72 | MG/L | 1020 | US/CM | 320.13 | 344.6%
BASE | S16-BASE-URSSW | S16 | 2013-05-29 09:40 | 2013-05-29 | Chloride | 52 | MG/L | 269 | US/CM | 96.9328 | 86.41%
BASE | S07-BASE-URSSW | S07 | 2013-05-29 09:50 | 2013-05-29 | Chloride | 120 | MG/L | 552 | US/CM | 181.0404 | 50.87%
BASE | S05-BASE-URSSW | S05 | 2013-05-29 10:15 | 2013-05-29 | Chloride | 86 | MG/L | 439 | US/CM | 147.4568 | 71.46%
BASE | S01-URSSW-BASE | S01 | 2013-06-20 08:40 | 2013-06-20 | Chloride | 470 | MG/L | 1770 | US/CM | 543.03 | 15.54%
BASE | S02-URSSW-BASE | S02 | 2013-06-20 09:00 | 2013-06-20 | Chloride | 170 | MG/L | 912 | US/CM | 288.0324 | 69.43%
BASE | S03-URSSW-BASE | S03 | 2013-06-20 09:10 | 2013-06-20 | Chloride | 370 | MG/L | 1620 | US/CM | 498.45 | 34.72%
BASE | S04-URSSW-BASE | S04 | 2013-06-20 09:25 | 2013-06-20 | Chloride | 450 | MG/L | 1830 | US/CM | 560.862 | 24.64%
BASE | S06B-URSSW-BASE | S06B | 2013-06-20 09:40 | 2013-06-20 | Chloride | 100 | MG/L | 644 | US/CM | 208.3828 | 108.4%
BASE | S15-URSSW-BASE | S15 | 2013-06-20 09:55 | 2013-06-20 | Chloride | 75 | MG/L | 505 | US/CM | 167.072 | 122.8%
BASE | S16-URSSW-BASE | S16 | 2013-06-20 10:00 | 2013-06-20 | Chloride | 73 | MG/L | 427 | US/CM | 143.8904 | 97.11%
BASE | S07-URSSW-BASE | S07 | 2013-06-20 10:10 | 2013-06-20 | Chloride | 140 | MG/L | 757 | US/CM | 241.9664 | 72.83%
BASE | S05-URSSW-BASE | S05 | 2013-06-20 10:20 | 2013-06-20 | Chloride | 98 | MG/L | 609 | US/CM | 197.9808 | 102%
BASE | S01 | S01 | 2013-08-01 11:30 | 2013-08-01 | Chloride | 380 | MG/L | 1430 | US/CM | 441.982 | 16.31%
BASE | DUP #1 | S01 | 2013-08-01 11:35 | 2013-08-01 | Chloride | 390 | MG/L | 1430 | US/CM | 441.982 | 13.33%
BASE | S02 | S02 | 2013-08-01 12:45 | 2013-08-01 | Chloride | 140 | MG/L | 690 | US/CM | 222.054 | 58.61%
BASE | S03 | S03 | 2013-08-01 13:00 | 2013-08-01 | Chloride | 290 | MG/L | 1240 | US/CM | 385.514 | 32.94%
BASE | S06B | S06B | 2013-08-01 14:00 | 2013-08-01 | Chloride | 92 | MG/L | 540 | US/CM | 177.474 | 92.91%
BASE | S07 | S07 | 2013-08-01 15:20 | 2013-08-01 | Chloride | 120 | MG/L | 520 | US/CM | 171.53 | 42.94%
STORM | S01 | S01 | 2013-08-02 10:50 | 2013-08-02 | Chloride | 250 | MG/L | 560 | US/CM | 183.418 | 26.63%
STORM | S03 | S03 | 2013-08-02 10:50 | 2013-08-02 | Chloride | 150 | MG/L | 610 | US/CM | 198.278 | 32.19%
STORM | S06 | S06B | 2013-08-02 10:50 | 2013-08-02 | Chloride | 72 | MG/L | 370 | US/CM | 126.95 | 76.32%
STORM | S07 | S07 | 2013-08-02 10:50 | 2013-08-02 | Chloride | 99 | MG/L | 280 | US/CM | 100.202 | 1.214%
STORM | S01 DUPLICATE | S01 | 2013-08-02 10:55 | 2013-08-02 | Chloride | 260 | MG/L | 560 | US/CM | 183.418 | 29.45%
STORM | S02 | S02 | 2013-09-13 11:15 | 2013-09-13 | Chloride | 92 | MG/L | 200 | US/CM | 76.426 | 16.93%
STORM | S03 | S03 | 2013-09-13 11:20 | 2013-09-13 | Chloride | 110 | MG/L | 490 | US/CM | 162.614 | 47.83%
STORM | S01 | S01 | 2013-09-13 11:40 | 2013-09-13 | Chloride | 190 | MG/L | 300 | US/CM | 106.146 | 44.13%
STORM | S01 DUP | S01 | 2013-09-13 11:45 | 2013-09-13 | Chloride | 200 | MG/L | 300 | US/CM | 106.146 | 46.93%
STORM | S07 | S07 | 2013-09-13 13:03 | 2013-09-13 | Chloride | 64 | MG/L | 170 | US/CM | 67.51 | 5.484%
STORM | S05 | S05 | 2013-09-13 13:40 | 2013-09-13 | Chloride | 65 | MG/L | 190 | US/CM | 73.454 | 13.01%
BASE | S01 | S01 | 2013-09-26 08:50 | 2013-09-26 | Chloride | 390 | MG/L | 1360 | US/CM | 421.178 | 7.994%
BASE | S01 DUP | S01 | 2013-09-26 08:55 | 2013-09-26 | Chloride | 380 | MG/L | 1360 | US/CM | 421.178 | 10.84%
BASE | S02 | S02 | 2013-09-26 09:38 | 2013-09-26 | Chloride | 190 | MG/L | 730 | US/CM | 233.942 | 23.13%
BASE | S03 | S03 | 2013-09-26 09:45 | 2013-09-26 | Chloride | 280 | MG/L | 980 | US/CM | 308.242 | 10.09%
BASE | S07 | S07 | 2013-09-26 11:15 | 2013-09-26 | Chloride | 140 | MG/L | 610 | US/CM | 198.278 | 41.63%
BASE | S05 | S05 | 2013-09-26 11:47 | 2013-09-26 | Chloride | 97 | MG/L | 460 | US/CM | 153.698 | 58.45%
MELT | S02 | S02 | 2014-03-14 13:37 | 2014-03-14 | Chloride | 410 | MG/L | 1251 | US/CM | 388.7832 | 5.175%
MELT | S03 | S03 | 2014-03-14 13:57 | 2014-03-14 | Chloride | 1000 | MG/L | 2277 | US/CM | 693.7104 | 30.63%
MELT | S07 | S07 | 2014-03-14 14:48 | 2014-03-14 | Chloride | 440 | MG/L | 924 | US/CM | 291.5988 | 33.73%
MELT | S01 | S01 | 2014-03-20 13:40 | 2014-03-20 | Chloride | 560 | MG/L | 1950 | US/CM | 596.526 | 6.523%
MELT | S01 DUP | S01 | 2014-03-20 13:40 | 2014-03-20 | Chloride | 660 | MG/L | 1950 | US/CM | 596.526 | 9.617%
MELT | S04-FBE14-MELT | S04 | 2014-03-20 13:54 | 2014-03-20 | Chloride | 630 | MG/L | 2220 | US/CM | 676.77 | 7.424%
MELT | S02 | S02 | 2014-03-20 14:05 | 2014-03-20 | Chloride | 370 | MG/L | 1250 | US/CM | 388.486 | 4.996%
MELT | S03 | S03 | 2014-03-20 14:13 | 2014-03-20 | Chloride | 460 | MG/L | 1530 | US/CM | 471.702 | 2.544%
MELT | S06B-FBE14-MELT | S06B | 2014-03-20 14:42 | 2014-03-20 | Chloride | 290 | MG/L | 978 | US/CM | 307.6476 | 6.085%
MELT | S06B | S06B | 2014-03-20 14:42 | 2014-03-20 | Chloride | 290 | MG/L | 978 | US/CM | 307.6476 | 6.085%
MELT | S11-FBE14-MELT | S11 | 2014-03-20 14:51 | 2014-03-20 | Chloride | 270 | MG/L | 983 | US/CM | 309.1336 | 14.49%
MELT | S12-FBE14-MELT | S12 | 2014-03-20 15:03 | 2014-03-20 | Chloride | 200 | MG/L | 653 | US/CM | 211.0576 | 5.529%
MELT | S07 | S07 | 2014-03-20 15:11 | 2014-03-20 | Chloride | 230 | MG/L | 832 | US/CM | 264.2564 | 14.89%
MELT | S05 | S05 | 2014-03-20 15:29 | 2014-03-20 | Chloride | 250 | MG/L | 893 | US/CM | 282.3856 | 12.95%
MELT | S01-DUP | S01 | 2014-03-28 12:43 | 2014-03-28 | Chloride | 890 | MG/L | 3410 | US/CM | 1030.438 | 15.78%
MELT | S01 | S01 | 2014-03-28 12:43 | 2014-03-28 | Chloride | 890 | MG/L | 3410 | US/CM | 1030.438 | 15.78%
MELT | S04-FBE14-MELT | S04 | 2014-03-28 13:05 | 2014-03-28 | Chloride | 930 | MG/L | 3280 | US/CM | 991.802 | 6.645%
MELT | S02 | S02 | 2014-03-28 13:30 | 2014-03-28 | Chloride | 330 | MG/L | 1160 | US/CM | 361.738 | 9.618%
MELT | S03 | S03 | 2014-03-28 13:45 | 2014-03-28 | Chloride | 690 | MG/L | 2920 | US/CM | 884.81 | 28.23%
MELT | S06B | S06B | 2014-03-28 14:10 | 2014-03-28 | Chloride | 240 | MG/L | 905 | US/CM | 285.952 | 19.15%
MELT | S06B-FBE14-MELT | S06B | 2014-03-28 14:10 | 2014-03-28 | Chloride | 240 | MG/L | 905 | US/CM | 285.952 | 19.15%
MELT | S11-FBE14-MELT | S11 | 2014-03-28 14:25 | 2014-03-28 | Chloride | 220 | MG/L | 789 | US/CM | 251.4768 | 14.31%
MELT | S12-FBE14-MELT | S12 | 2014-03-28 14:40 | 2014-03-28 | Chloride | 160 | MG/L | 634 | US/CM | 205.4108 | 28.38%
MELT | S07 | S07 | 2014-03-28 15:00 | 2014-03-28 | Chloride | 310 | MG/L | 1070 | US/CM | 334.99 | 8.061%
MELT | S05 | S05 | 2014-03-28 15:20 | 2014-03-28 | Chloride | 230 | MG/L | 873 | US/CM | 276.4416 | 20.19%
MELT | S01 DUP | S01 | 2014-04-08 13:25 | 2014-04-08 | Chloride | 280 | MG/L | 895 | US/CM | 282.98 | 1.064%
MELT | S01 | S01 | 2014-04-08 13:25 | 2014-04-08 | Chloride | 280 | MG/L | 895 | US/CM | 282.98 | 1.064%
MELT | S04-FBE14-MELT | S04 | 2014-04-08 13:35 | 2014-04-08 | Chloride | 300 | MG/L | 968 | US/CM | 304.6756 | 1.559%
MELT | S02 | S02 | 2014-04-08 13:50 | 2014-04-08 | Chloride | 70 | MG/L | 274 | US/CM | 98.4188 | 40.6%
MELT | S03 | S03 | 2014-04-08 13:57 | 2014-04-08 | Chloride | 280 | MG/L | 946 | US/CM | 298.1372 | 6.478%
MELT | S06B | S06B | 2014-04-08 14:16 | 2014-04-08 | Chloride | 52 | MG/L | 226 | US/CM | 84.1532 | 61.83%
MELT | S06B-FBE14-MELT | S06B | 2014-04-08 14:16 | 2014-04-08 | Chloride | 52 | MG/L | 226 | US/CM | 84.1532 | 61.83%
MELT | S11-FBE14-MELT | S11 | 2014-04-08 14:25 | 2014-04-08 | Chloride | 55 | MG/L | 249 | US/CM | 90.9888 | 65.43%
MELT | S12-FBE14-MELT | S12 | 2014-04-08 14:40 | 2014-04-08 | Chloride | 32 | MG/L | 151 | US/CM | 61.8632 | 93.32%
MELT | S07 | S07 | 2014-04-08 14:47 | 2014-04-08 | Chloride | 56 | MG/L | 232 | US/CM | 85.9364 | 53.46%
MELT | S05 | S05 | 2014-04-08 15:00 | 2014-04-08 | Chloride | 52 | MG/L | 221 | US/CM | 82.6672 | 58.98%
BASE | S01 | S01 | 2014-05-14 09:22 | 2014-05-14 | Chloride | 630 | MG/L | 2660 | US/CM | 807.538 | 28.18%
BASE | S01 DUP | S01 | 2014-05-14 09:22 | 2014-05-14 | Chloride | 720 | MG/L | 2660 | US/CM | 807.538 | 12.16%
BASE | S04-FBE14-BASE | S04 | 2014-05-14 09:40 | 2014-05-14 | Chloride | 760 | MG/L | 2620 | US/CM | 795.65 | 4.691%
BASE | S02 | S02 | 2014-05-14 09:50 | 2014-05-14 | Chloride | 240 | MG/L | 916 | US/CM | 289.2212 | 20.51%
BASE | S03 | S03 | 2014-05-14 10:00 | 2014-05-14 | Chloride | 560 | MG/L | 1940 | US/CM | 593.554 | 5.992%
BASE | S06B | S06B | 2014-05-14 10:20 | 2014-05-14 | Chloride | 180 | MG/L | 713 | US/CM | 228.8896 | 27.16%
BASE | S06B-FBE14-BASE | S06B | 2014-05-14 10:20 | 2014-05-14 | Chloride | 180 | MG/L | 713 | US/CM | 228.8896 | 27.16%
BASE | S11-FBE14-BASE | S11 | 2014-05-14 10:35 | 2014-05-14 | Chloride | 170 | MG/L | 697 | US/CM | 224.1344 | 31.84%
BASE | S12-FBE14-BASE | S12 | 2014-05-14 11:05 | 2014-05-14 | Chloride | 78 | MG/L | 378 | US/CM | 129.3276 | 65.8%
BASE | S07 | S07 | 2014-05-14 11:20 | 2014-05-14 | Chloride | 200 | MG/L | 742 | US/CM | 237.5084 | 18.75%
BASE | S05 | S05 | 2014-05-14 11:35 | 2014-05-14 | Chloride | 150 | MG/L | 631 | US/CM | 204.5192 | 36.35%
STORM | S01 | S01 | 2014-06-13 11:40 | 2014-06-13 | Chloride | 700 | MG/L | 651 | US/CM | 210.4632 | 69.93%
STORM | S01 DUP | S01 | 2014-06-13 11:40 | 2014-06-13 | Chloride | 720 | MG/L | 651 | US/CM | 210.4632 | 70.77%
STORM | S04-FBE14_STORM | S04 | 2014-06-13 12:01 | 2014-06-13 | Chloride | 390 | MG/L | 1600 | US/CM | 492.506 | 26.28%
STORM | S02 | S02 | 2014-06-13 12:10 | 2014-06-13 | Chloride | 270 | MG/L | 887 | US/CM | 280.6024 | 3.927%
STORM | S03 | S03 | 2014-06-13 12:22 | 2014-06-13 | Chloride | 220 | MG/L | 529 | US/CM | 174.2048 | 20.82%
STORM | S06B | S06B | 2014-06-13 12:38 | 2014-06-13 | Chloride | 100 | MG/L | 445 | US/CM | 149.24 | 49.24%
STORM | S06B-FBE14_STORM | S06B | 2014-06-13 12:38 | 2014-06-13 | Chloride | 100 | MG/L | 445 | US/CM | 149.24 | 49.24%
STORM | S11-FBE14_STORM | S11 | 2014-06-13 12:49 | 2014-06-13 | Chloride | 65 | MG/L | 406 | US/CM | 137.6492 | 111.8%
STORM | S12-FBE14_STORM | S12 | 2014-06-13 12:58 | 2014-06-13 | Chloride | 70 | MG/L | 837 | US/CM | 265.7424 | 279.6%
STORM | S07 | S07 | 2014-06-13 13:05 | 2014-06-13 | Chloride | 170 | MG/L | 564 | US/CM | 184.6068 | 8.592%
STORM | S05 | S05 | 2014-06-13 13:18 | 2014-06-13 | Chloride | 130 | MG/L | 580 | US/CM | 189.362 | 45.66%
BASE | S01 | S01 | 2014-07-22 10:25 | 2014-07-22 | Chloride | 600 | MG/L | 2120 | US/CM | 647.05 | 7.842%
BASE | S01 DUP | S01 | 2014-07-22 10:25 | 2014-07-22 | Chloride | 610 | MG/L | 2120 | US/CM | 647.05 | 6.074%
BASE | S04-FBE14-BASE | S04 | 2014-07-22 10:50 | 2014-07-22 | Chloride | 680 | MG/L | 2340 | US/CM | 712.434 | 4.77%
BASE | S02 | S02 | 2014-07-22 11:09 | 2014-07-22 | Chloride | 240 | MG/L | 883 | US/CM | 279.4136 | 16.42%
BASE | S03 | S03 | 2014-07-22 11:15 | 2014-07-22 | Chloride | 240 | MG/L | 848 | US/CM | 269.0116 | 12.09%
BASE | S06B | S06B | 2014-07-22 11:35 | 2014-07-22 | Chloride | 210 | MG/L | 868 | US/CM | 274.9556 | 30.93%
BASE | S06B-FBE14-BASE | S06B | 2014-07-22 11:35 | 2014-07-22 | Chloride | 210 | MG/L | 868 | US/CM | 274.9556 | 30.93%
BASE | S11-FBE14-BASE | S11 | 2014-07-22 11:45 | 2014-07-22 | Chloride | 200 | MG/L | 829 | US/CM | 263.3648 | 31.68%
BASE | S12-FBE14-BASE | S12 | 2014-07-22 11:54 | 2014-07-22 | Chloride | 68 | MG/L | 345 | US/CM | 119.52 | 75.76%
BASE | S07 | S07 | 2014-07-22 12:07 | 2014-07-22 | Chloride | 240 | MG/L | 814 | US/CM | 258.9068 | 7.878%
BASE | S05 | S05 | 2014-07-22 12:25 | 2014-07-22 | Chloride | 170 | MG/L | 703 | US/CM | 225.9176 | 32.89%
BASE | S01 DUP | S01 | 2014-09-26 13:15 | 2014-09-26 | Chloride | 480 | MG/L | 1570 | US/CM | 483.59 | 0.7479%
BASE | S01 | S01 | 2014-09-26 13:15 | 2014-09-26 | Chloride | 490 | MG/L | 1570 | US/CM | 483.59 | 1.308%
BASE | S04-FBE14-BASE | S04 | 2014-09-26 13:25 | 2014-09-26 | Chloride | 530 | MG/L | 1740 | US/CM | 534.114 | 0.7762%
BASE | S02 | S02 | 2014-09-26 13:30 | 2014-09-26 | Chloride | 230 | MG/L | 792 | US/CM | 252.3684 | 9.725%
BASE | S03 | S03 | 2014-09-26 13:40 | 2014-09-26 | Chloride | 150 | MG/L | 536 | US/CM | 176.2852 | 17.52%
BASE | S06B | S06B | 2014-09-26 13:55 | 2014-09-26 | Chloride | 160 | MG/L | 670 | US/CM | 216.11 | 35.07%
BASE | S06B-FBE14-BASE | S06B | 2014-09-26 13:55 | 2014-09-26 | Chloride | 160 | MG/L | 670 | US/CM | 216.11 | 35.07%
BASE | S11-FBE14-BASE | S11 | 2014-09-26 14:10 | 2014-09-26 | Chloride | 150 | MG/L | 656 | US/CM | 211.9492 | 41.3%
BASE | S07 | S07 | 2014-09-26 14:30 | 2014-09-26 | Chloride | 210 | MG/L | 753 | US/CM | 240.7776 | 14.66%
BASE | S12-FBE14-BASE | S12 | 2014-09-26 14:30 | 2014-09-26 | Chloride | 65 | MG/L | 330 | US/CM | 115.062 | 77.02%
BASE | S05 | S05 | 2014-09-26 14:50 | 2014-09-26 | Chloride | 130 | MG/L | 547 | US/CM | 179.5544 | 38.12%
STORM | S01 DUP | S01 | 2014-10-06 09:35 | 2014-10-06 | Chloride | 380 | MG/L | 1210 | US/CM | 376.598 | 0.8953%
STORM | S01 | S01 | 2014-10-06 09:35 | 2014-10-06 | Chloride | 390 | MG/L | 1210 | US/CM | 376.598 | 3.436%
STORM | S04-FBE14-STORM | S04 | 2014-10-06 09:50 | 2014-10-06 | Chloride | 330 | MG/L | 1310 | US/CM | 406.318 | 23.13%
STORM | S03 | S03 | 2014-10-06 10:05 | 2014-10-06 | Chloride | 150 | MG/L | 606 | US/CM | 197.0892 | 31.39%
STORM | S07 | S07 | 2014-10-06 10:48 | 2014-10-06 | Chloride | 140 | MG/L | 527 | US/CM | 173.6104 | 24.01%
STORM | S05 | S05 | 2014-10-06 11:00 | 2014-10-06 | Chloride | 130 | MG/L | 530 | US/CM | 174.502 | 34.23%
STORM | S01 | S01 | 2014-10-17 08:35 | 2014-10-17 | Chloride | 90 | MG/L | 484 | US/CM | 160.8308 | 78.7%
STORM | S01 DUP | S01 | 2014-10-17 08:35 | 2014-10-17 | Chloride | 91 | MG/L | 484 | US/CM | 160.8308 | 76.74%
STORM | S04-FBE14-STORM | S04 | 2014-10-17 08:50 | 2014-10-17 | Chloride | 500 | MG/L | 522 | US/CM | 172.1244 | 65.58%
STORM | S02 | S02 | 2014-10-17 09:05 | 2014-10-17 | Chloride | 300 | MG/L | 298 | US/CM | 105.5516 | 64.82%
STORM | S03 | S03 | 2014-10-17 09:20 | 2014-10-17 | Chloride | 120 | MG/L | 679 | US/CM | 218.7848 | 82.32%
STORM | S6B | S06B | 2014-10-17 09:50 | 2014-10-17 | Chloride | 140 | MG/L | 275 | US/CM | 98.716 | 29.49%
STORM | S06B-FBE14-STORM | S06B | 2014-10-17 09:50 | 2014-10-17 | Chloride | 140 | MG/L | 275 | US/CM | 98.716 | 29.49%
STORM | S11-FBE14-STORM | S11 | 2014-10-17 10:05 | 2014-10-17 | Chloride | 100 | MG/L | 272 | US/CM | 97.8244 | 2.176%
STORM | S12-FBE14-STORM | S12 | 2014-10-17 10:20 | 2014-10-17 | Chloride | 56 | MG/L | 249 | US/CM | 90.9888 | 62.48%
STORM | S7 | S07 | 2014-10-17 10:45 | 2014-10-17 | Chloride | 150 | MG/L | 321 | US/CM | 112.3872 | 25.08%
STORM | S05 | S05 | 2014-10-17 11:00 | 2014-10-17 | Chloride | 110 | MG/L | 264 | US/CM | 95.4468 | 13.23%
BASE | S01 | S01 | 2015-05-06 10:20 | 2015-05-06 | Chloride | 950 | MG/L | 3460 | US/CM | 1045.298 | 10.03%
BASE | S01 (DUP) | S01 | 2015-05-06 10:25 | 2015-05-06 | Chloride | 960 | MG/L | 3460 | US/CM | 1045.298 | 8.885%
BASE | S04 | S04 | 2015-05-06 10:40 | 2015-05-06 | Chloride | 990 | MG/L | 3620 | US/CM | 1092.85 | 10.39%
BASE | S17 | S17 | 2015-05-06 11:00 | 2015-05-06 | Chloride | 220 | MG/L | 750 | US/CM | 239.886 | 9.039%
BASE | S03 | S03 | 2015-05-06 11:15 | 2015-05-06 | Chloride | 470 | MG/L | 1520 | US/CM | 468.73 | 0.2702%
BASE | S06B | S06B | 2015-05-06 11:45 | 2015-05-06 | Chloride | 190 | MG/L | 688 | US/CM | 221.4596 | 16.56%
BASE | S11 | S11 | 2015-05-06 12:00 | 2015-05-06 | Chloride | 180 | MG/L | 639 | US/CM | 206.8968 | 14.94%
BASE | S7 | S07 | 2015-05-06 12:15 | 2015-05-06 | Chloride | 180 | MG/L | 610 | US/CM | 198.278 | 10.15%
BASE | S12 | S12 | 2015-05-06 12:30 | 2015-05-06 | Chloride | 84 | MG/L | 329 | US/CM | 114.7648 | 36.62%
BASE | S5 | S05 | 2015-05-06 12:50 | 2015-05-06 | Chloride | 160 | MG/L | 574 | US/CM | 187.5788 | 17.24%
STORM | S01 (DUP) | S01 | 2015-06-01 12:40 | 2015-06-01 | Chloride | 570 | MG/L | 703 | US/CM | 225.9176 | 60.37%
STORM | S01 | S01 | 2015-06-01 12:40 | 2015-06-01 | Chloride | 580 | MG/L | 703 | US/CM | 225.9176 | 61.05%
STORM | S04 | S04 | 2015-06-01 13:00 | 2015-06-01 | Chloride | 440 | MG/L | 829 | US/CM | 263.3648 | 40.14%
STORM | S03 | S03 | 2015-06-01 13:10 | 2015-06-01 | Chloride | 230 | MG/L | 953 | US/CM | 300.2176 | 30.53%
STORM | S17 | S17 | 2015-06-01 13:25 | 2015-06-01 | Chloride | 190 | MG/L | 341 | US/CM | 118.3312 | 37.72%
STORM | S06B | S06B | 2015-06-01 13:45 | 2015-06-01 | Chloride | 180 | MG/L | 253 | US/CM | 92.1776 | 48.79%
STORM | S11 | S11 | 2015-06-01 14:00 | 2015-06-01 | Chloride | 220 | MG/L | 263 | US/CM | 95.1496 | 56.75%
STORM | S12 | S12 | 2015-06-01 14:15 | 2015-06-01 | Chloride | 55 | MG/L | 221 | US/CM | 82.6672 | 50.3%
STORM | S07 | S07 | 2015-06-01 14:25 | 2015-06-01 | Chloride | 230 | MG/L | 223 | US/CM | 83.2616 | 63.8%
STORM | S05 | S05 | 2015-06-01 14:40 | 2015-06-01 | Chloride | 150 | MG/L | 291 | US/CM | 103.4712 | 31.02%
BASE | S01 | S01 | 2015-07-14 10:20 | 2015-07-14 | Chloride | 840 | MG/L | 3150 | US/CM | 953.166 | 13.47%
BASE | S01 (DUP) | S01 | 2015-07-14 10:30 | 2015-07-14 | Chloride | 860 | MG/L | 3150 | US/CM | 953.166 | 10.83%
BASE | S04 | S04 | 2015-07-14 10:40 | 2015-07-14 | Chloride | 920 | MG/L | 3390 | US/CM | 1024.494 | 11.36%
BASE | S03 | S03 | 2015-07-14 10:55 | 2015-07-14 | Chloride | 220 | MG/L | 699 | US/CM | 224.7288 | 2.149%
BASE | S17 | S17 | 2015-07-14 11:15 | 2015-07-14 | Chloride | 350 | MG/L | 1090 | US/CM | 340.934 | 2.59%
BASE | S6B | S06B | 2015-07-14 11:45 | 2015-07-14 | Chloride | 370 | MG/L | 1440 | US/CM | 444.954 | 20.26%
BASE | S11 | S11 | 2015-07-14 12:00 | 2015-07-14 | Chloride | 360 | MG/L | 1390 | US/CM | 430.094 | 19.47%
BASE | S12 | S12 | 2015-07-14 12:20 | 2015-07-14 | Chloride | 130 | MG/L | 562 | US/CM | 184.0124 | 41.55%
BASE | S07 | S07 | 2015-07-14 12:40 | 2015-07-14 | Chloride | 490 | MG/L | 2010 | US/CM | 614.358 | 25.38%
BASE | S05 | S05 | 2015-07-14 12:55 | 2015-07-14 | Chloride | 230 | MG/L | 886 | US/CM | 280.3052 | 21.87%
STORM | S01 (DUP) | S01 | 2015-08-12 09:10 | 2015-08-12 | Chloride | 530 | MG/L | 1970 | US/CM | 602.47 | 13.67%
STORM | S01 | S01 | 2015-08-12 09:30 | 2015-08-12 | Chloride | 540 | MG/L | 1970 | US/CM | 602.47 | 11.57%
STORM | S04 | S04 | 2015-08-12 10:15 | 2015-08-12 | Chloride | 500 | MG/L | 1810 | US/CM | 554.918 | 10.98%
STORM | S03 | S03 | 2015-08-12 10:45 | 2015-08-12 | Chloride | 100 | MG/L | 340 | US/CM | 118.034 | 18.03%
STORM | S17 | S17 | 2015-08-12 11:00 | 2015-08-12 | Chloride | 180 | MG/L | 445 | US/CM | 149.24 | 17.09%
STORM | S06B | S06B | 2015-08-12 11:25 | 2015-08-12 | Chloride | 140 | MG/L | 498 | US/CM | 164.9916 | 17.85%
STORM | S11 | S11 | 2015-08-12 11:40 | 2015-08-12 | Chloride | 99 | MG/L | 407 | US/CM | 137.9464 | 39.34%
STORM | S12 | S12 | 2015-08-12 12:00 | 2015-08-12 | Chloride | 50 | MG/L | 0.213 | US/CM | 17.0493 | 65.9%
STORM | S07 | S07 | 2015-08-12 12:15 | 2015-08-12 | Chloride | 160 | MG/L | 564 | US/CM | 184.6068 | 15.38%
STORM | S05 | S05 | 2015-08-12 12:45 | 2015-08-12 | Chloride | 210 | MG/L | 344.21 | US/CM | 119.2852 | 43.2%
BASE | S01 | S01 | 2015-09-11 09:10 | 2015-09-11 | Chloride | 520 | MG/L | 1188 | US/CM | 370.0596 | 28.83%
BASE | S01 | S01 | 2015-09-11 09:10 | 2015-09-11 | Chloride | 520 | MG/L | 1188 | US/CM | 370.0596 | 28.83%
STORM | S01 (DUP) | S01 | 2015-09-11 09:15 | 2015-09-11 | Chloride | 540 | MG/L | 1188 | US/CM | 370.0596 | 31.47%
STORM | S03 | S03 | 2015-09-11 09:30 | 2015-09-11 | Chloride | 100 | MG/L | 528.2 | US/CM | 173.967 | 73.97%
STORM | S17 | S17 | 2015-09-11 09:40 | 2015-09-11 | Chloride | 180 | MG/L | 974 | US/CM | 306.4588 | 70.25%
STORM | S05 | S05 | 2015-09-11 10:45 | 2015-09-11 | Chloride | 110 | MG/L | 490.79 | US/CM | 162.8488 | 48.04%
BASE | S01 | S01 | 2015-09-18 09:15 | 2015-09-18 | Chloride | 530 | MG/L | 1826 | US/CM | 559.6732 | 5.599%
BASE | S01 (DUP) | S01 | 2015-09-18 09:20 | 2015-09-18 | Chloride | 520 | MG/L | 1826 | US/CM | 559.6732 | 7.629%
BASE | S03 | S03 | 2015-09-18 10:00 | 2015-09-18 | Chloride | 100 | MG/L | 323.63 | US/CM | 113.1688 | 13.17%
BASE | S17 | S17 | 2015-09-18 10:15 | 2015-09-18 | Chloride | 180 | MG/L | 819 | US/CM | 260.3928 | 44.66%
BASE | S07 | S07 | 2015-09-18 11:25 | 2015-09-18 | Chloride | 250 | MG/L | 980 | US/CM | 308.242 | 23.3%
BASE | S05 | S05 | 2015-09-18 11:45 | 2015-09-18 | Chloride | 140 | MG/L | 580.11 | US/CM | 189.3947 | 35.28%
STORM | S07 | S07 | 2015-10-01 11:40 | 2015-10-01 | Chloride | 160 | MG/L | 173 | US/CM | 68.4016 | 57.25%
BASE | S01-05/12/2016-BASE | S01 | 2016-05-12 13:00 | 2016-05-12 | Chloride | 780 | MG/L | 2620 | US/CM | 795.65 | 2.006%
BASE | S04-05/12/2016-BASE | S04 | 2016-05-12 13:35 | 2016-05-12 | Chloride | 800 | MG/L | 2580 | US/CM | 783.762 | 2.03%
BASE | S17-05/12/2016-BASE | S17 | 2016-05-12 14:05 | 2016-05-12 | Chloride | 250 | MG/L | 1010 | US/CM | 317.158 | 26.86%
BASE | S03-05/12/2016-BASE | S03 | 2016-05-12 14:27 | 2016-05-12 | Chloride | 280 | MG/L | 1090 | US/CM | 340.934 | 21.76%
BASE | S05-05/12/2016-BASE | S05 | 2016-05-12 15:05 | 2016-05-12 | Chloride | 170 | MG/L | 731 | US/CM | 234.2392 | 37.79%
BASE | S06B-05/12/2016-BASE | S06B | 2016-05-12 15:40 | 2016-05-12 | Chloride | 180 | MG/L | 798 | US/CM | 254.1516 | 41.2%
BASE | S11-05/12/2016-BASE | S11 | 2016-05-12 16:15 | 2016-05-12 | Chloride | 170 | MG/L | 809 | US/CM | 257.4208 | 51.42%
BASE | S12-05/12/2016-BASE | S12 | 2016-05-12 16:40 | 2016-05-12 | Chloride | 120 | MG/L | 524 | US/CM | 172.7188 | 43.93%
BASE | S07-05/12/2016-BASE | S07 | 2016-05-12 17:05 | 2016-05-12 | Chloride | 270 | MG/L | 697 | US/CM | 224.1344 | 16.99%
STORM | S01-06/05/2016-STORM | S01 | 2016-06-05 20:30 | 2016-06-05 | Chloride | 830 | MG/L | 1257.3 | US/CM | 390.6556 | 52.93%
STORM | S03-06/05/2016-STORM | S03 | 2016-06-05 20:30 | 2016-06-05 | Chloride | 210 | MG/L | 697.4 | US/CM | 224.2533 | 6.787%
STORM | S05-06/05/2016-STORM | S05 | 2016-06-05 20:30 | 2016-06-05 | Chloride | 190 | MG/L | 697.1 | US/CM | 224.1641 | 17.98%
STORM | S07-06/05/2016-STORM | S07 | 2016-06-05 20:30 | 2016-06-05 | Chloride | 310 | MG/L | 1091.8 | US/CM | 341.469 | 10.15%
STORM | S17-06/05/2016-STORM | S17 | 2016-06-05 20:30 | 2016-06-05 | Chloride | 340 | MG/L | 1186 | US/CM | 369.4652 | 8.666%
BASE | S04-07052016-BASE | S04 | 2016-07-05 11:30 | 2016-07-05 | Chloride | 660 | MG/L | 2370 | US/CM | 721.35 | 9.295%
BASE | S01-07052016-BASE | S01 | 2016-07-05 12:30 | 2016-07-05 | Chloride | 590 | MG/L | 2130 | US/CM | 650.022 | 10.17%
BASE | S17-07052016-BASE-DUP | S17 | 2016-07-05 13:30 | 2016-07-05 | Chloride | 250 | MG/L | 1070 | US/CM | 334.99 | 34%
BASE | S17-07052016-BASE | S17 | 2016-07-05 13:30 | 2016-07-05 | Chloride | 250 | MG/L | 1070 | US/CM | 334.99 | 34%
BASE | S03-07052016-BASE | S03 | 2016-07-05 14:50 | 2016-07-05 | Chloride | 130 | MG/L | 585 | US/CM | 190.848 | 46.81%
BASE | S05-07052016-BASE | S05 | 2016-07-05 15:52 | 2016-07-05 | Chloride | 190 | MG/L | 914 | US/CM | 288.6268 | 51.91%
BASE | S07-07062016-BASE | S07 | 2016-07-06 09:45 | 2016-07-06 | Chloride | 360 | MG/L | 1490 | US/CM | 459.814 | 27.73%
BASE | S12-07062016-BASE | S12 | 2016-07-06 10:45 | 2016-07-06 | Chloride | 100 | MG/L | 362 | US/CM | 124.5724 | 24.57%
BASE | S06B-07062016-BASE | S06B | 2016-07-06 11:45 | 2016-07-06 | Chloride | 290 | MG/L | 1300 | US/CM | 403.346 | 39.08%
BASE | S11-07062016-BASE | S11 | 2016-07-06 12:28 | 2016-07-06 | Chloride | 290 | MG/L | 1290 | US/CM | 400.374 | 38.06%
STORM | S01-071416-STORM | S01 | 2016-07-14 22:30 | 2016-07-14 | Chloride | 500 | MG/L | 1759.6 | US/CM | 539.9391 | 7.988%
STORM | S03-071416-STORM | S03 | 2016-07-14 22:30 | 2016-07-14 | Chloride | 130 | MG/L | 496 | US/CM | 164.3972 | 26.46%
STORM | S05-071416-STORM-DUP | S05 | 2016-07-14 22:30 | 2016-07-14 | Chloride | 130 | MG/L | 1181.3 | US/CM | 368.0684 | 183.1%
STORM | S05-071416-STORM | S05 | 2016-07-14 22:30 | 2016-07-14 | Chloride | 130 | MG/L | 1181.3 | US/CM | 368.0684 | 183.1%
STORM | S07-071416-STORM | S07 | 2016-07-14 22:30 | 2016-07-14 | Chloride | 240 | MG/L | 1265.3 | US/CM | 393.0332 | 63.76%
STORM | S17-071416-STORM | S17 | 2016-07-14 22:30 | 2016-07-14 | Chloride | 230 | MG/L | 383.4 | US/CM | 130.9325 | 43.07%
BASE | S06B-9/2/16-BASE | S06B | 2016-09-02 10:05 | 2016-09-02 | Chloride | 420 | MG/L | 1730 | US/CM | 531.142 | 26.46%
BASE | S11-9/2/16-BASE | S11 | 2016-09-02 11:15 | 2016-09-02 | Chloride | 380 | MG/L | 1580 | US/CM | 486.562 | 28.04%
BASE | S07-9/2/16-BASE | S07 | 2016-09-02 12:00 | 2016-09-02 | Chloride | 450 | MG/L | 1750 | US/CM | 537.086 | 19.35%
BASE | S12-9/2/16-BASE | S12 | 2016-09-02 12:45 | 2016-09-02 | Chloride | 120 | MG/L | 573 | US/CM | 187.2816 | 56.07%
BASE | S05-9/2/16-BASE | S05 | 2016-09-02 13:35 | 2016-09-02 | Chloride | 200 | MG/L | 942 | US/CM | 296.9484 | 48.47%
BASE | S03-9/2/16-BASE | S03 | 2016-09-02 14:40 | 2016-09-02 | Chloride | 68 | MG/L | 322 | US/CM | 112.6844 | 65.71%
BASE | S17-9/2/16-BASE | S17 | 2016-09-02 15:40 | 2016-09-02 | Chloride | 310 | MG/L | 1260 | US/CM | 391.458 | 26.28%
BASE | S04-9/2/16-BASE | S04 | 2016-09-02 16:45 | 2016-09-02 | Chloride | 560 | MG/L | 2030 | US/CM | 620.302 | 10.77%
BASE | S01-9/2/16-BASE-DUP | S01 | 2016-09-02 17:10 | 2016-09-02 | Chloride | 450 | MG/L | 832 | US/CM | 264.2564 | 41.28%
BASE | S01-9/2/16-BASE | S01 | 2016-09-02 17:15 | 2016-09-02 | Chloride | 460 | MG/L | 832 | US/CM | 264.2564 | 42.55%
STORM | S01-9/11/16-STORM | S01 | 2016-09-11 11:51 | 2016-09-11 | Chloride | 540 | MG/L | 1378.4 | US/CM | 426.6465 | 20.99%
STORM | S03-9/11/16-STORM | S03 | 2016-09-11 11:51 | 2016-09-11 | Chloride | 64 | MG/L | 412.2 | US/CM | 139.4918 | 118%
STORM | S07-9/11/16-STORM | S07 | 2016-09-11 11:51 | 2016-09-11 | Chloride | 490 | MG/L | 2308.4 | US/CM | 703.0425 | 43.48%
STORM | S17-9/11/16-STORM | S17 | 2016-09-11 11:51 | 2016-09-11 | Chloride | 330 | MG/L | 1579.5 | US/CM | 486.4134 | 47.4%
MELT | S01-021917-MELT | S01 | 2017-02-19 10:15 | 2017-02-19 | Chloride | 400 | MG/L | 1415 | US/CM | 437.524 | 9.381%
MELT | S01-021917-MELT-DUP | S01 | 2017-02-19 10:15 | 2017-02-19 | Chloride | 420 | MG/L | 1415 | US/CM | 437.524 | 4.172%
MELT | S04-021917-MELT | S04 | 2017-02-19 10:50 | 2017-02-19 | Chloride | 350 | MG/L | 1258 | US/CM | 390.8636 | 11.68%
MELT | S17-021917-MELT | S17 | 2017-02-19 11:25 | 2017-02-19 | Chloride | 340 | MG/L | 1256 | US/CM | 390.2692 | 14.79%
MELT | S03-021917-MELT | S03 | 2017-02-19 12:00 | 2017-02-19 | Chloride | 830 | MG/L | 2971 | US/CM | 899.9672 | 8.43%
MELT | S05-021917-MELT | S05 | 2017-02-19 12:45 | 2017-02-19 | Chloride | 260 | MG/L | 783 | US/CM | 249.6936 | 3.964%
MELT | S06B-021917-MELT | S06B | 2017-02-19 13:30 | 2017-02-19 | Chloride | 210 | MG/L | 766 | US/CM | 244.6412 | 16.5%
MELT | S11-021917-MELT | S11 | 2017-02-19 14:00 | 2017-02-19 | Chloride | 190 | MG/L | 759 | US/CM | 242.5608 | 27.66%
MELT | S07-021917-MELT | S07 | 2017-02-19 14:25 | 2017-02-19 | Chloride | 380 | MG/L | 1358 | US/CM | 420.5836 | 10.68%
MELT | S12-021917-MELT | S12 | 2017-02-19 14:50 | 2017-02-19 | Chloride | 190 | MG/L | 679 | US/CM | 218.7848 | 15.15%
MELT | S01-030117-MELT | S01 | 2017-03-01 10:25 | 2017-03-01 | Chloride | 320 | MG/L | 1065 | US/CM | 333.504 | 4.22%
MELT | S04-030117-MELT | S04 | 2017-03-01 11:10 | 2017-03-01 | Chloride | 240 | MG/L | 886 | US/CM | 280.3052 | 16.79%
MELT | S17-030117-MELT | S17 | 2017-03-01 12:10 | 2017-03-01 | Chloride | 200 | MG/L | 751 | US/CM | 240.1832 | 20.09%
MELT | S17-030117-MELT-DUP | S17 | 2017-03-01 12:10 | 2017-03-01 | Chloride | 210 | MG/L | 751 | US/CM | 240.1832 | 14.37%
MELT | S03-030117-MELT | S03 | 2017-03-01 13:35 | 2017-03-01 | Chloride | 490 | MG/L | 1659 | US/CM | 510.0408 | 4.09%
MELT | S05-030117-MELT | S05 | 2017-03-01 14:20 | 2017-03-01 | Chloride | 150 | MG/L | 585 | US/CM | 190.848 | 27.23%
MELT | S06B-030117-MELT | S06B | 2017-03-01 15:20 | 2017-03-01 | Chloride | 140 | MG/L | 565 | US/CM | 184.904 | 32.07%
MELT | S07-030117-MELT | S07 | 2017-03-01 16:20 | 2017-03-01 | Chloride | 190 | MG/L | 689 | US/CM | 221.7568 | 16.71%
MELT | S12-030117-MELT | S12 | 2017-03-01 16:45 | 2017-03-01 | Chloride | 140 | MG/L | 518 | US/CM | 170.9356 | 22.1%
MELT | S11-030117-MELT | S11 | 2017-03-01 17:05 | 2017-03-01 | Chloride | 140 | MG/L | 543 | US/CM | 178.3656 | 27.4%
MELT | S01-030917-MELT | S01 | 2017-03-09 12:00 | 2017-03-09 | Chloride | 190 | MG/L | 666 | US/CM | 214.9212 | 13.12%
MELT | S04-030917-MELT | S04 | 2017-03-09 12:35 | 2017-03-09 | Chloride | 150 | MG/L | 569 | US/CM | 186.0928 | 24.06%
MELT | S17-030917-MELT | S17 | 2017-03-09 13:05 | 2017-03-09 | Chloride | 150 | MG/L | 612 | US/CM | 198.8724 | 32.58%
MELT | S03-030917-MELT | S03 | 2017-03-09 13:35 | 2017-03-09 | Chloride | 460 | MG/L | 1718 | US/CM | 527.5756 | 14.69%
MELT | S03-030917-MELT-DUP | S03 | 2017-03-09 13:35 | 2017-03-09 | Chloride | 460 | MG/L | 1718 | US/CM | 527.5756 | 14.69%
MELT | S05-030917-MELT | S05 | 2017-03-09 14:20 | 2017-03-09 | Chloride | 110 | MG/L | 488 | US/CM | 162.0196 | 47.29%
MELT | S06B-030917-MELT | S06B | 2017-03-09 14:55 | 2017-03-09 | Chloride | 140 | MG/L | 479 | US/CM | 159.3448 | 13.82%
MELT | S07-030917-MELT | S07 | 2017-03-09 15:25 | 2017-03-09 | Chloride | 190 | MG/L | 727 | US/CM | 233.0504 | 22.66%
MELT | S12-030917-MELT | S12 | 2017-03-09 16:00 | 2017-03-09 | Chloride | 130 | MG/L | 520 | US/CM | 171.53 | 31.95%
MELT | S11-030917-MELT | S11 | 2017-03-09 16:20 | 2017-03-09 | Chloride | 110 | MG/L | 478 | US/CM | 159.0476 | 44.59%
MELT | S01-031717-MELT | S01 | 2017-03-17 12:55 | 2017-03-17 | Chloride | 120 | MG/L | 480 | US/CM | 159.642 | 33.03%
MELT | S17-031717-MELT | S17 | 2017-03-17 13:55 | 2017-03-17 | Chloride | 410 | MG/L | 1352 | US/CM | 418.8004 | 2.146%
MELT | S03-031717-MELT-DUP | S03 | 2017-03-17 14:40 | 2017-03-17 | Chloride | 440 | MG/L | 1603 | US/CM | 493.3976 | 12.14%
MELT | S03-031717-MELT | S03 | 2017-03-17 14:40 | 2017-03-17 | Chloride | 440 | MG/L | 1603 | US/CM | 493.3976 | 12.14%
MELT | S05-031717-MELT | S05 | 2017-03-17 15:45 | 2017-03-17 | Chloride | 290 | MG/L | 1114 | US/CM | 348.0668 | 20.02%
MELT | S06B-031717-MELT | S06B | 2017-03-17 16:55 | 2017-03-17 | Chloride | 310 | MG/L | 1167 | US/CM | 363.8184 | 17.36%
MELT | S07-031717-MELT | S07 | 2017-03-17 17:20 | 2017-03-17 | Chloride | 430 | MG/L | 1538 | US/CM | 474.0796 | 10.25%
MELT | S12-031717-MELT | S12 | 2017-03-17 17:50 | 2017-03-17 | Chloride | 150 | MG/L | 619 | US/CM | 200.9528 | 33.97%
MELT | S11-031717-MELT | S11 | 2017-03-17 18:15 | 2017-03-17 | Chloride | 280 | MG/L | 1104 | US/CM | 345.0948 | 23.25%
MELT | S04-031717-MELT | S04 | 2017-03-17 18:40 | 2017-03-17 | Chloride | 100 | MG/L | 400 | US/CM | 135.866 | 35.87%
BASE | S01-050117-BASE | S01 | 2017-05-01 10:45 | 2017-05-01 | Chloride | 610 | MG/L | 2120 | US/CM | 647.05 | 6.074%
BASE | S17-050117-BASE | S17 | 2017-05-01 12:15 | 2017-05-01 | Chloride | 160 | MG/L | 678 | US/CM | 218.4876 | 36.55%
BASE | S03-050117-BASE-DUP | S03 | 2017-05-01 13:45 | 2017-05-01 | Chloride | 340 | MG/L | 1254 | US/CM | 389.6748 | 14.61%
BASE | S03-050117-BASE | S03 | 2017-05-01 13:45 | 2017-05-01 | Chloride | 340 | MG/L | 1254 | US/CM | 389.6748 | 14.61%
BASE | S05-050117-BASE | S05 | 2017-05-01 15:35 | 2017-05-01 | Chloride | 99 | MG/L | 478 | US/CM | 159.0476 | 60.65%
BASE | S06B-050117-BASE | S06B | 2017-05-01 16:50 | 2017-05-01 | Chloride | 110 | MG/L | 532 | US/CM | 175.0964 | 59.18%
BASE | S07-050117-BASE | S07 | 2017-05-01 17:20 | 2017-05-01 | Chloride | 160 | MG/L | 658 | US/CM | 212.5436 | 32.84%
BASE | S12-050117-BASE | S12 | 2017-05-01 17:50 | 2017-05-01 | Chloride | 67 | MG/L | 343 | US/CM | 118.9256 | 77.5%
BASE | S11-050117-BASE | S11 | 2017-05-01 18:06 | 2017-05-01 | Chloride | 110 | MG/L | 522 | US/CM | 172.1244 | 56.48%
BASE | S04-050117-BASE | S04 | 2017-05-01 18:25 | 2017-05-01 | Chloride | 630 | MG/L | 2273 | US/CM | 692.5216 | 9.924%
STORM | S01-050717-STORM | S01 | 2017-05-07 11:40 | 2017-05-07 | Chloride | 450 | MG/L | 1594 | US/CM | 490.7228 | 9.05%
STORM | S04-050717-STORM | S04 | 2017-05-07 11:57 | 2017-05-07 | Chloride | 510 | MG/L | 1728 | US/CM | 530.5476 | 4.029%
STORM | S17-050717-STORM | S17 | 2017-05-07 12:18 | 2017-05-07 | Chloride | 97 | MG/L | 438 | US/CM | 147.1596 | 51.71%
STORM | S03-050717-STORM | S03 | 2017-05-07 12:38 | 2017-05-07 | Chloride | 330 | MG/L | 1186 | US/CM | 369.4652 | 11.96%
STORM | S03-050717-STORM-DUP | S03 | 2017-05-07 12:38 | 2017-05-07 | Chloride | 330 | MG/L | 1186 | US/CM | 369.4652 | 11.96%
STORM | S05-050717-STORM | S05 | 2017-05-07 13:03 | 2017-05-07 | Chloride | 69 | MG/L | 340 | US/CM | 118.034 | 71.06%
STORM | S06B-050717-STORM | S06B | 2017-05-07 13:31 | 2017-05-07 | Chloride | 73 | MG/L | 373 | US/CM | 127.8416 | 75.13%
STORM | S07-050717-STORM | S07 | 2017-05-07 13:50 | 2017-05-07 | Chloride | 86 | MG/L | 387 | US/CM | 132.0024 | 53.49%
STORM | S12-050717-STORM | S12 | 2017-05-07 14:08 | 2017-05-07 | Chloride | 47 | MG/L | 251 | US/CM | 91.5832 | 94.86%
STORM | S11-050717-STORM | S11 | 2017-05-07 14:23 | 2017-05-07 | Chloride | 73 | MG/L | 282 | US/CM | 100.7964 | 38.08%
BASE | S01-071717-BASE | S01 | 2017-07-17 12:20 | 2017-07-17 | Chloride | 750 | MG/L | 1520 | US/CM | 468.73 | 37.5%
BASE | S01-071717-BASE-DUP | S01 | 2017-07-17 12:25 | 2017-07-17 | Chloride | 760 | MG/L | 1520 | US/CM | 468.73 | 38.32%
BASE | S04-071717-BASE | S04 | 2017-07-17 13:10 | 2017-07-17 | Chloride | 820 | MG/L | 2644 | US/CM | 802.7828 | 2.1%
BASE | S17-071717-BASE | S17 | 2017-07-17 13:50 | 2017-07-17 | Chloride | 270 | MG/L | 956 | US/CM | 301.1092 | 11.52%
BASE | S03-071717-BASE | S03 | 2017-07-17 14:20 | 2017-07-17 | Chloride | 89 | MG/L | 426.3 | US/CM | 143.6824 | 61.44%
BASE | S05-071717-BASE | S05 | 2017-07-17 15:20 | 2017-07-17 | Chloride | 190 | MG/L | 699 | US/CM | 224.7288 | 18.28%
BASE | S06B-071717-BASE | S06B | 2017-07-17 16:15 | 2017-07-17 | Chloride | 240 | MG/L | 985 | US/CM | 309.728 | 29.05%
BASE | S07-071717-BASE | S07 | 2017-07-17 16:45 | 2017-07-17 | Chloride | 440 | MG/L | 1718 | US/CM | 527.5756 | 19.9%
BASE | S12-071717-BASE | S12 | 2017-07-17 17:15 | 2017-07-17 | Chloride | 170 | MG/L | 330.2 | US/CM | 115.1214 | 32.28%
BASE | S11-071717-BASE | S11 | 2017-07-17 17:40 | 2017-07-17 | Chloride | 250 | MG/L | 1033 | US/CM | 323.9936 | 29.6%
STORM | S01-071917-STORM | S01 | 2017-07-19 11:33 | 2017-07-19 | Chloride | 460 | MG/L | 1665 | US/CM | 511.824 | 11.27%
STORM | S04-071917-STORM | S04 | 2017-07-19 11:55 | 2017-07-19 | Chloride | 480 | MG/L | 1705 | US/CM | 523.712 | 9.107%
STORM | S17-071917-STORM | S17 | 2017-07-19 12:30 | 2017-07-19 | Chloride | 270 | MG/L | 587 | US/CM | 191.4424 | 29.1%
STORM | S03-071917-STORM | S03 | 2017-07-19 12:52 | 2017-07-19 | Chloride | 140 | MG/L | 639 | US/CM | 206.8968 | 47.78%
STORM | S03-071917-STORM-DUP | S03 | 2017-07-19 12:52 | 2017-07-19 | Chloride | 150 | MG/L | 639 | US/CM | 206.8968 | 37.93%
STORM | S05-071917-STORM | S05 | 2017-07-19 13:25 | 2017-07-19 | Chloride | 260 | MG/L | 1050 | US/CM | 329.046 | 26.56%
STORM | S06B-071917-STORM | S06B | 2017-07-19 14:04 | 2017-07-19 | Chloride | 180 | MG/L | 490.6 | US/CM | 162.7923 | 9.56%
STORM | S07-071917-STORM | S07 | 2017-07-19 14:28 | 2017-07-19 | Chloride | 310 | MG/L | 1206 | US/CM | 375.4092 | 21.1%
STORM | S12-071917-STORM | S12 | 2017-07-19 14:52 | 2017-07-19 | Chloride | 190 | MG/L | 810 | US/CM | 257.718 | 35.64%
STORM | S11-071917-STORM | S11 | 2017-07-19 15:14 | 2017-07-19 | Chloride | 180 | MG/L | 759 | US/CM | 242.5608 | 34.76%
STORM | S01-090717-STORM | S01 | 2017-09-07 12:44 | 2017-09-07 | Chloride | 160 | MG/L | 615 | US/CM | 199.764 | 24.85%
STORM | S04-090717-STORM | S04 | 2017-09-07 13:50 | 2017-09-07 | Chloride | 160 | MG/L | 630 | US/CM | 204.222 | 27.64%
STORM | S03-090717-STORM-DUP | S03 | 2017-09-07 14:45 | 2017-09-07 | Chloride | 250 | MG/L | 970 | US/CM | 305.27 | 22.11%
STORM | S03-090717-STORM | S03 | 2017-09-07 14:45 | 2017-09-07 | Chloride | 250 | MG/L | 970 | US/CM | 305.27 | 22.11%
STORM | S17-090717-STORM | S17 | 2017-09-07 15:53 | 2017-09-07 | Chloride | 57 | MG/L | 311.6 | US/CM | 109.5935 | 92.27%
STORM | S05-090717-STORM | S05 | 2017-09-07 17:10 | 2017-09-07 | Chloride | 44 | MG/L | 269.8 | US/CM | 97.1706 | 120.8%
STORM | S06B-090717-STORM | S06B | 2017-09-07 17:53 | 2017-09-07 | Chloride | 60 | MG/L | 341 | US/CM | 118.3312 | 97.22%
STORM | S11-090817-STORM | S11 | 2017-09-08 10:25 | 2017-09-08 | Chloride | 95 | MG/L | 466.1 | US/CM | 155.5109 | 63.7%
STORM | S07-090817-STORM | S07 | 2017-09-08 11:00 | 2017-09-08 | Chloride | 78 | MG/L | 323 | US/CM | 112.9816 | 44.85%
STORM | S12-090817-STORM | S12 | 2017-09-08 11:45 | 2017-09-08 | Chloride | 60 | MG/L | 295.1 | US/CM | 104.6897 | 74.48%
BASE | S01-092417-BASE | S01 | 2017-09-24 08:05 | 2017-09-24 | Chloride | 700 | MG/L | 2400 | US/CM | 730.266 | 4.324%
BASE | S04-092417-BASE | S04 | 2017-09-24 08:25 | 2017-09-24 | Chloride | 760 | MG/L | 2544 | US/CM | 773.0628 | 1.719%
BASE | S03-092417-BASE | S03 | 2017-09-24 08:50 | 2017-09-24 | Chloride | 88 | MG/L | 404.4 | US/CM | 137.1737 | 55.88%
BASE | S17-092417-BASE-DUP | S17 | 2017-09-24 09:10 | 2017-09-24 | Chloride | 290 | MG/L | 1191 | US/CM | 370.9512 | 27.91%
BASE | S17-092417-BASE | S17 | 2017-09-24 09:10 | 2017-09-24 | Chloride | 290 | MG/L | 1191 | US/CM | 370.9512 | 27.91%
BASE | S05-092417-BASE | S05 | 2017-09-24 09:35 | 2017-09-24 | Chloride | 240 | MG/L | 1049 | US/CM | 328.7488 | 36.98%
BASE | S06B-092417-BASE | S06B | 2017-09-24 10:05 | 2017-09-24 | Chloride | 290 | MG/L | 1079 | US/CM | 337.6648 | 16.44%
BASE | S07-092417-BASE | S07 | 2017-09-24 10:25 | 2017-09-24 | Chloride | 480 | MG/L | 996 | US/CM | 312.9972 | 34.79%
BASE | S12-092417-BASE | S12 | 2017-09-24 10:45 | 2017-09-24 | Chloride | 120 | MG/L | 582 | US/CM | 189.9564 | 58.3%
BASE | S11-092417-BASE | S11 | 2017-09-24 11:05 | 2017-09-24 | Chloride | 270 | MG/L | 1172 | US/CM | 365.3044 | 35.3%
MELT | S01-022118-MELT | S01 | 2018-02-21 15:30 | 2018-02-21 | Chloride | 870 | MG/L | 2733 | US/CM | 829.2336 | 4.686%
MELT | S17-022118-MELT | S17 | 2018-02-21 15:50 | 2018-02-21 | Chloride | 300 | MG/L | 1036 | US/CM | 324.8852 | 8.295%
MELT | S03-022118-MELT | S03 | 2018-02-21 16:05 | 2018-02-21 | Chloride | 560 | MG/L | 1851 | US/CM | 567.1032 | 1.268%
MELT | S05-022118-MELT | S05 | 2018-02-21 16:30 | 2018-02-21 | Chloride | 220 | MG/L | 792 | US/CM | 252.3684 | 14.71%
MELT | S06B-022118-MELT | S06B | 2018-02-21 16:55 | 2018-02-21 | Chloride | 190 | MG/L | 680 | US/CM | 219.082 | 15.31%
MELT | S07-022118-MELT | S07 | 2018-02-21 17:10 | 2018-02-21 | Chloride | 220 | MG/L | 750 | US/CM | 239.886 | 9.039%
MELT | S07-022118-MELT-DUP | S07 | 2018-02-21 17:10 | 2018-02-21 | Chloride | 220 | MG/L | 750 | US/CM | 239.886 | 9.039%
MELT | S01-022718-MELT | S01 | 2018-02-27 08:53 | 2018-02-27 | Chloride | 910 | MG/L | 2812 | US/CM | 852.7124 | 6.295%
MELT | S17-022718-MELT | S17 | 2018-02-27 09:15 | 2018-02-27 | Chloride | 240 | MG/L | 819 | US/CM | 260.3928 | 8.497%
MELT | S03-022718-MELT | S03 | 2018-02-27 09:37 | 2018-02-27 | Chloride | 890 | MG/L | 2853 | US/CM | 864.8976 | 2.82%
MELT | S05-022718-MELT | S05 | 2018-02-27 10:03 | 2018-02-27 | Chloride | 190 | MG/L | 675 | US/CM | 217.596 | 14.52%
MELT | S05-022718-MELT-DUP | S05 | 2018-02-27 10:04 | 2018-02-27 | Chloride | 190 | MG/L | 675 | US/CM | 217.596 | 14.52%
MELT | S06B-022718-MELT | S06B | 2018-02-27 10:30 | 2018-02-27 | Chloride | 180 | MG/L | 658 | US/CM | 212.5436 | 18.08%
MELT | S07-022718-MELT | S07 | 2018-02-27 10:51 | 2018-02-27 | Chloride | 290 | MG/L | 941 | US/CM | 296.6512 | 2.294%
MELT | S01-030618-MELT | S01 | 2018-03-06 13:40 | 2018-03-06 | Chloride | 1000 | MG/L | 2886 | US/CM | 874.7052 | 12.53%
MELT | S17-030618-MELT | S17 | 2018-03-06 14:00 | 2018-03-06 | Chloride | 280 | MG/L | 908 | US/CM | 286.8436 | 2.444%
MELT | S03-030618-MELT | S03 | 2018-03-06 14:20 | 2018-03-06 | Chloride | 970 | MG/L | 2935 | US/CM | 889.268 | 8.323%
MELT | S03-030618-MELT-DUP | S03 | 2018-03-06 14:21 | 2018-03-06 | Chloride | 970 | MG/L | 2935 | US/CM | 889.268 | 8.323%
MELT | S05-030618-MELT | S05 | 2018-03-06 14:45 | 2018-03-06 | Chloride | 210 | MG/L | 711 | US/CM | 228.2952 | 8.712%
MELT | S06B-030618-MELT | S06B | 2018-03-06 15:15 | 2018-03-06 | Chloride | 200 | MG/L | 686 | US/CM | 220.8652 | 10.43%
MELT | S07-030618-MELT | S07 | 2018-03-06 15:45 | 2018-03-06 | Chloride | 300 | MG/L | 923 | US/CM | 291.3016 | 2.899%
MELT | S17-032818-MELT | S17 | 2018-03-28 16:35 | 2018-03-28 | Chloride | 210 | MG/L | 731 | US/CM | 234.2392 | 11.54%
MELT | S17-032818-MELT-DUP | S17 | 2018-03-28 16:36 | 2018-03-28 | Chloride | 210 | MG/L | 731 | US/CM | 234.2392 | 11.54%
MELT | S01-032818-MELT | S01 | 2018-03-28 16:58 | 2018-03-28 | Chloride | 940 | MG/L | 2843 | US/CM | 861.9256 | 8.306%
MELT | S03-032818-MELT | S03 | 2018-03-28 17:19 | 2018-03-28 | Chloride | 520 | MG/L | 1783 | US/CM | 546.8936 | 5.172%
MELT | S05-032818-MELT | S05 | 2018-03-28 17:50 | 2018-03-28 | Chloride | 140 | MG/L | 543 | US/CM | 178.3656 | 27.4%
MELT | S06B-032818-MELT | S06B | 2018-03-28 18:18 | 2018-03-28 | Chloride | 160 | MG/L | 581 | US/CM | 189.6592 | 18.54%
MELT | S07-032818-MELT | S07 | 2018-03-28 18:37 | 2018-03-28 | Chloride | 150 | MG/L | 526 | US/CM | 173.3132 | 15.54%
BASE | S01-051018-BASE | S01 | 2018-05-10 12:10 | 2018-05-10 | Chloride | 840 | MG/L | 2804 | US/CM | 850.3348 | 1.23%
BASE | S01-051018-BASE-DUP | S01 | 2018-05-10 12:15 | 2018-05-10 | Chloride | 840 | MG/L | 2804 | US/CM | 850.3348 | 1.23%
BASE | S04-051018-BASE | S04 | 2018-05-10 12:40 | 2018-05-10 | Chloride | 820 | MG/L | 2758 | US/CM | 836.6636 | 2.032%
BASE | S17-051018-BASE | S17 | 2018-05-10 13:15 | 2018-05-10 | Chloride | 260 | MG/L | 1038 | US/CM | 325.4796 | 25.18%
BASE | S03-051018-BASE | S03 | 2018-05-10 13:40 | 2018-05-10 | Chloride | 720 | MG/L | 2566 | US/CM | 779.6012 | 8.278%
BASE | S05-051018-BASE | S05 | 2018-05-10 14:40 | 2018-05-10 | Chloride | 170 | MG/L | 627 | US/CM | 203.3304 | 19.61%
BASE | S06B-051018-BASE | S06B | 2018-05-10 15:20 | 2018-05-10 | Chloride | 170 | MG/L | 775 | US/CM | 247.316 | 45.48%
BASE | S07-051018-BASE | S07 | 2018-05-10 15:50 | 2018-05-10 | Chloride | 350 | MG/L | 1266 | US/CM | 393.2412 | 12.35%
BASE | S12-051018-BASE | S12 | 2018-05-10 16:15 | 2018-05-10 | Chloride | 130 | MG/L | 574 | US/CM | 187.5788 | 44.29%
BASE | S11-051018-BASE | S11 | 2018-05-10 16:35 | 2018-05-10 | Chloride | 160 | MG/L | 749 | US/CM | 239.5888 | 49.74%
STORM | S01-052118-STORM | S01 | 2018-05-21 11:35 | 2018-05-21 | Chloride | 800 | MG/L | 2645 | US/CM | 803.08 | 0.385%
STORM | S04-052118-STORM | S04 | 2018-05-21 11:50 | 2018-05-21 | Chloride | 760 | MG/L | 2605 | US/CM | 791.192 | 4.104%
STORM | S17-052118-STORM | S17 | 2018-05-21 12:15 | 2018-05-21 | Chloride | 300 | MG/L | 1089 | US/CM | 340.6368 | 13.55%
STORM | S03-052118-STORM | S03 | 2018-05-21 12:30 | 2018-05-21 | Chloride | 760 | MG/L | 2546 | US/CM | 773.6572 | 1.797%
STORM | S03-052118-STORM-DUP | S03 | 2018-05-21 12:35 | 2018-05-21 | Chloride | 740 | MG/L | 2535 | US/CM | 770.388 | 4.106%
STORM | S05-052118-STORM | S05 | 2018-05-21 13:10 | 2018-05-21 | Chloride | 210 | MG/L | 839 | US/CM | 266.3368 | 26.83%
STORM | S06B-052118-STORM | S06B | 2018-05-21 13:35 | 2018-05-21 | Chloride | 160 | MG/L | 692 | US/CM | 222.6484 | 39.16%
STORM | S07-052118-STORM | S07 | 2018-05-21 13:55 | 2018-05-21 | Chloride | 380 | MG/L | 1384 | US/CM | 428.3108 | 12.71%
STORM | S12-052118-STORM | S12 | 2018-05-21 14:15 | 2018-05-21 | Chloride | 140 | MG/L | 626 | US/CM | 203.0332 | 45.02%
STORM | S11-052118-STORM | S11 | 2018-05-21 14:30 | 2018-05-21 | Chloride | 150 | MG/L | 666 | US/CM | 214.9212 | 43.28%
BASE | S01-070918-BASE | S01 | 2018-07-09 09:40 | 2018-07-09 | Chloride | 890 | MG/L | 2770 | US/CM | 840.23 | 5.592%
BASE | S03-070918-BASE | S03 | 2018-07-09 11:00 | 2018-07-09 | Chloride | 610 | MG/L | 2135 | US/CM | 651.508 | 6.805%
BASE | S17-070918-BASE | S17 | 2018-07-09 12:10 | 2018-07-09 | Chloride | 380 | MG/L | 1235 | US/CM | 384.028 | 1.06%
BASE | S05-070918-BASE | S05 | 2018-07-09 13:10 | 2018-07-09 | Chloride | 240 | MG/L | 171.1 | US/CM | 67.8369 | 71.73%
BASE | S05-070918-BASE-DUP | S05 | 2018-07-09 13:10 | 2018-07-09 | Chloride | 240 | MG/L | 171.1 | US/CM | 67.8369 | 71.73%
BASE | S06B-070918-BASE | S06B | 2018-07-09 14:00 | 2018-07-09 | Chloride | 360 | MG/L | 1242 | US/CM | 386.1084 | 7.252%
BASE | S07-070918-BASE | S07 | 2018-07-09 14:40 | 2018-07-09 | Chloride | 690 | MG/L | 2367 | US/CM | 720.4584 | 4.414%
BASE | S12-070918-BASE | S12 | 2018-07-09 15:30 | 2018-07-09 | Chloride | 300 | MG/L | 374.2 | US/CM | 128.1982 | 57.27%
BASE | S11-070918-BASE | S11 | 2018-07-09 15:50 | 2018-07-09 | Chloride | 300 | MG/L | 1365 | US/CM | 422.664 | 40.89%
BASE | S04-070918-BASE | S04 | 2018-07-09 16:10 | 2018-07-09 | Chloride | 890 | MG/L | 2785 | US/CM | 844.688 | 5.091%
STORM | S01-071818-STORM | S01 | 2018-07-18 10:40 | 2018-07-18 | Chloride | 370 | MG/L | 1185 | US/CM | 369.168 | 0.2249%
STORM | S04-071818-STORM | S04 | 2018-07-18 11:12 | 2018-07-18 | Chloride | 420 | MG/L | 1454 | US/CM | 449.1148 | 6.932%
STORM | S17-071818-STORM | S17 | 2018-07-18 11:31 | 2018-07-18 | Chloride | 240 | MG/L | 844 | US/CM | 267.8228 | 11.59%
STORM | S03-071818-STORM-DUP | S03 | 2018-07-18 12:03 | 2018-07-18 | Chloride | 270 | MG/L | 1040 | US/CM | 326.074 | 20.77%
STORM | S03-071818-STORM | S03 | 2018-07-18 12:03 | 2018-07-18 | Chloride | 270 | MG/L | 1040 | US/CM | 326.074 | 20.77%
STORM | S05-071818-STORM | S05 | 2018-07-18 13:29 | 2018-07-18 | Chloride | 180 | MG/L | 698 | US/CM | 224.4316 | 24.68%
STORM | S06B-071818-STORM | S06B | 2018-07-18 13:58 | 2018-07-18 | Chloride | 160 | MG/L | 368.6 | US/CM | 126.5339 | 20.92%
STORM | S07-071818-STORM | S07 | 2018-07-18 14:28 | 2018-07-18 | Chloride | 350 | MG/L | 1101 | US/CM | 344.2032 | 1.656%
STORM | S12-071818-STORM | S12 | 2018-07-18 14:54 | 2018-07-18 | Chloride | 210 | MG/L | 815 | US/CM | 259.204 | 23.43%
STORM | S11-071818-STORM | S11 | 2018-07-18 15:09 | 2018-07-18 | Chloride | 150 | MG/L | 605 | US/CM | 196.792 | 31.19%
BASE | S01-091718-BASE | S01 | 2018-09-17 11:08 | 2018-09-17 | Chloride | 500 | MG/L | 1760 | US/CM | 540.058 | 8.012%
BASE | S04-091718-BASE | S04 | 2018-09-17 11:31 | 2018-09-17 | Chloride | 580 | MG/L | 2016 | US/CM | 616.1412 | 6.231%
BASE | S17-091718-BASE | S17 | 2018-09-17 12:00 | 2018-09-17 | Chloride | 260 | MG/L | 1021 | US/CM | 320.4272 | 23.24%
BASE | S03-091718-BASE | S03 | 2018-09-17 12:23 | 2018-09-17 | Chloride | 450 | MG/L | 1790 | US/CM | 548.974 | 21.99%
BASE | S03-091718-BASE-DUP | S03 | 2018-09-17 12:24 | 2018-09-17 | Chloride | 450 | MG/L | 1790 | US/CM | 548.974 | 21.99%
BASE | S05-091718-BASE | S05 | 2018-09-17 13:02 | 2018-09-17 | Chloride | 150 | MG/L | 655 | US/CM | 211.652 | 41.1%
BASE | S06B-091718-BASE | S06B | 2018-09-17 13:37 | 2018-09-17 | Chloride | 140 | MG/L | 685 | US/CM | 220.568 | 57.55%
BASE | S07-091718-BASE | S07 | 2018-09-17 14:11 | 2018-09-17 | Chloride | 210 | MG/L | 679 | US/CM | 218.7848 | 4.183%
BASE | S12-091718-BASE | S12 | 2018-09-17 14:33 | 2018-09-17 | Chloride | 82 | MG/L | 432.9 | US/CM | 145.6439 | 77.61%
BASE | S11-091718-BASE | S11 | 2018-09-17 14:52 | 2018-09-17 | Chloride | 130 | MG/L | 656 | US/CM | 211.9492 | 63.04%
STORM | S01-091918-STORM | S01 | 2018-09-19 09:22 | 2018-09-19 | Chloride | 330 | MG/L | 1250 | US/CM | 388.486 | 17.72%
STORM | S04-091918-STORM | S04 | 2018-09-19 10:01 | 2018-09-19 | Chloride | 360 | MG/L | 1369 | US/CM | 423.8528 | 17.74%
STORM | S17-091918-STORM | S17 | 2018-09-19 10:29 | 2018-09-19 | Chloride | 190 | MG/L | 719 | US/CM | 230.6728 | 21.41%
STORM | S03-091918-STORM-DUP | S03 | 2018-09-19 11:17 | 2018-09-19 | Chloride | 320 | MG/L | 1326 | US/CM | 411.0732 | 28.46%
STORM | S03-091918-STORM | S03 | 2018-09-19 11:17 | 2018-09-19 | Chloride | 330 | MG/L | 1326 | US/CM | 411.0732 | 24.57%
STORM | S05-091918-STORM | S05 | 2018-09-19 12:38 | 2018-09-19 | Chloride | 120 | MG/L | 581 | US/CM | 189.6592 | 58.05%
STORM | S06B-091918-STORM | S06B | 2018-09-19 13:24 | 2018-09-19 | Chloride | 96 | MG/L | 486.8 | US/CM | 161.663 | 68.4%
STORM | S07-091918-STORM | S07 | 2018-09-19 14:29 | 2018-09-19 | Chloride | 160 | MG/L | 772 | US/CM | 246.4244 | 54.02%
STORM | S12-091918-STORM | S12 | 2018-09-19 15:11 | 2018-09-19 | Chloride | 78 | MG/L | 394.8 | US/CM | 134.3206 | 72.21%
STORM | S11-091918-DRY | S11 | 2018-09-19 15:32 | 2018-09-19 | Chloride | 99 | MG/L | 486.7 | US/CM | 161.6332 | 63.27%
MELT | S01-031319-MELT | S01 | 3/13/2019 3:40:00 PM | 2019-03-13 | Chloride | 1100 | MG/L | 3563 | US/CM | 1075.9096 | 2.19%
MELT | S01-031319-MELT-DUP | S01 | 3/13/2019 3:41:00 PM | 2019-03-13 | Chloride | 1100 | MG/L | 3563 | US/CM | 1075.9096 | 2.19%
MELT | S01-031519-MELT | S01 | 3/15/2019 2:38:00 PM | 2019-03-15 | Chloride | 600 | MG/L | 1967 | US/CM | 601.5784 | 0.2631%
MELT | S01-032419-MELT | S01 | 3/24/2019 4:45:00 PM | 2019-03-24 | Chloride | 580 | MG/L | 1788 | US/CM | 548.3796 | 5.452%
MELT | S01-032919-MELT | S01 | 3/29/2019 8:09:00 AM | 2019-03-29 | Chloride | 620 | MG/L | 2036 | US/CM | 622.0852 | 0.3363%
BASE | S01-601019-BASE | S01 | 6/10/2019 9:15:00 AM | 2019-06-10 | Chloride | 620 | MG/L | 1963 | US/CM | 600.3896 | 3.163%
BASE | S01-070419-BASE | S01 | 7/4/2019 10:17:00 AM | 2019-07-04 | Chloride | 650 | MG/L | 2121 | US/CM | 647.3472 | 0.4081%
BASE | S01-091819-BASE | S01 | 9/18/2019 8:40:00 AM | 2019-09-18 | Chloride | 620 | MG/L | 2265 | US/CM | 690.144 | 11.31%
MELT | S03-031319-MELT | S03 | 3/13/2019 4:20:00 PM | 2019-03-13 | Chloride | 690 | MG/L | 2371 | US/CM | 721.6472 | 4.587%
MELT | S03-031519-MELT | S03 | 3/15/2019 3:11:00 PM | 2019-03-15 | Chloride | 370 | MG/L | 1333 | US/CM | 413.1536 | 11.66%
MELT | S03-032419-MELT | S03 | 3/24/2019 5:15:00 PM | 2019-03-24 | Chloride | 670 | MG/L | 2160 | US/CM | 658.938 | 1.651%
MELT | S03-032919-MELT | S03 | 3/29/2019 9:00:00 AM | 2019-03-29 | Chloride | 730 | MG/L | 2397 | US/CM | 729.3744 | 0.0857%
BASE | S03-061019-BASE | S03 | 6/10/2019 10:30:00 AM | 2019-06-10 | Chloride | 490 | MG/L | 1689 | US/CM | 518.9568 | 5.91%
BASE | S03-070419-BASE | S03 | 7/4/2019 12:40:00 PM | 2019-07-04 | Chloride | 480 | MG/L | 1645 | US/CM | 505.88 | 5.392%
BASE | S03-091819-BASE-DUP | S03 | 9/18/2019 10:40:00 AM | 2019-09-18 | Chloride | 540 | MG/L | 2174 | US/CM | 663.0988 | 22.8%
BASE | S03-091819-BASE | S03 | 9/18/2019 10:40:00 AM | 2019-09-18 | Chloride | 540 | MG/L | 2174 | US/CM | 663.0988 | 22.8%
BASE | S04-070419-BASE | S04 | 7/4/2019 11:15:00 AM | 2019-07-04 | Chloride | 650 | MG/L | 2093 | US/CM | 639.0256 | 1.688%
BASE | S04-091819-BASE | S04 | 9/18/2019 9:10:00 AM | 2019-09-18 | Chloride | 590 | MG/L | 2241 | US/CM | 683.0112 | 15.76%
MELT | S05-031319-MELT | S05 | 3/13/2019 4:53:00 PM | 2019-03-13 | Chloride | 350 | MG/L | 1231 | US/CM | 382.8392 | 9.383%
MELT | S05-031519-MELT | S05 | 3/15/2019 3:32:00 PM | 2019-03-15 | Chloride | 230 | MG/L | 845 | US/CM | 268.12 | 16.57%
MELT | S05-032419-MELT | S05 | 3/24/2019 5:35:00 PM | 2019-03-24 | Chloride | 110 | MG/L | 459.9 | US/CM | 153.6683 | 39.7%
MELT | S05-032919-MELT | S05 | 3/29/2019 9:40:00 AM | 2019-03-29 | Chloride | 110 | MG/L | 464.7 | US/CM | 155.0948 | 41%
BASE | S05-061019-BASE | S05 | 6/10/2019 11:30:00 AM | 2019-06-10 | Chloride | 140 | MG/L | 629 | US/CM | 203.9248 | 45.66%
BASE | S05-070419-BASE | S05 | 7/4/2019 2:17:00 PM | 2019-07-04 | Chloride | 160 | MG/L | 746 | US/CM | 238.6972 | 49.19%
BASE | S05-091819-BASE | S05 | 9/18/2019 11:20:00 AM | 2019-09-18 | Chloride | 220 | MG/L | 1014 | US/CM | 318.3468 | 44.7%
MELT | S06B-031310-MELT | S06B | 3/13/2019 5:16:00 PM | 2019-03-13 | Chloride | 270 | MG/L | 973 | US/CM | 306.1616 | 13.39%
MELT | S06B-031519-MELT | S06B | 3/15/2019 3:53:00 PM | 2019-03-15 | Chloride | 230 | MG/L | 794 | US/CM | 252.9628 | 9.984%
MELT | S06B-032419-MELT | S06B | 3/24/2019 5:57:00 PM | 2019-03-24 | Chloride | 110 | MG/L | 444.2 | US/CM | 149.0022 | 35.46%
MELT | S06B-032919-MELT | S06B | 3/29/2019 10:10:00 AM | 2019-03-29 | Chloride | 100 | MG/L | 435.3 | US/CM | 146.3572 | 46.36%
BASE | S06B-061019-BASE | S06B | 6/10/2019 12:05:00 PM | 2019-06-10 | Chloride | 140 | MG/L | 657 | US/CM | 212.2464 | 51.6%
BASE | S06B-070419-BASE-DUP | S06B | 7/4/2019 3:25:00 PM | 2019-07-04 | Chloride | 120 | MG/L | 626 | US/CM | 203.0332 | 69.19%
BASE | S06B-070419-BASE | S06B | 7/4/2019 3:25:00 PM | 2019-07-04 | Chloride | 120 | MG/L | 626 | US/CM | 203.0332 | 69.19%
BASE | S06B-091819-BASE | S06B | 9/18/2019 11:50:00 AM | 2019-09-18 | Chloride | 240 | MG/L | 1135 | US/CM | 354.308 | 47.63%
MELT | S07-031319-MELT | S07 | 3/13/2019 5:32:00 PM | 2019-03-13 | Chloride | 500 | MG/L | 1672 | US/CM | 513.9044 | 2.781%
MELT | S07-031519-MELT | S07 | 3/15/2019 4:09:00 PM | 2019-03-15 | Chloride | 190 | MG/L | 675 | US/CM | 217.596 | 14.52%
MELT | S07-032419-MELT | S07 | 3/24/2019 6:13:00 PM | 2019-03-24 | Chloride | 150 | MG/L | 522 | US/CM | 172.1244 | 14.75%
MELT | S07-032419-MELT-DUP | S07 | 3/24/2019 6:14:00 PM | 2019-03-24 | Chloride | 150 | MG/L | 522 | US/CM | 172.1244 | 14.75%
MELT | S07-032919-MELT | S07 | 3/29/2019 10:45:00 AM | 2019-03-29 | Chloride | 200 | MG/L | 711 | US/CM | 228.2952 | 14.15%
BASE | S07-061019-BASE-DUP | S07 | 6/10/2019 12:50:00 PM | 2019-06-10 | Chloride | 250 | MG/L | 554 | US/CM | 181.6348 | 27.35%
BASE | S07-061019-BASE | S07 | 6/10/2019 12:50:00 PM | 2019-06-10 | Chloride | 250 | MG/L | 554 | US/CM | 181.6348 | 27.35%
BASE | S07-070419-BASE | S07 | 7/4/2019 4:38:00 PM | 2019-07-04 | Chloride | 370 | MG/L | 1257 | US/CM | 390.5664 | 5.558%
BASE | S07-091819-BASE | S07 | 9/18/2019 1:00:00 PM | 2019-09-18 | Chloride | 630 | MG/L | 1126 | US/CM | 351.6332 | 44.19%
BASE | S11-070419-BASE | S11 | 7/4/2019 6:18:00 PM | 2019-07-04 | Chloride | 120 | MG/L | 643 | US/CM | 208.0856 | 73.4%
BASE | S11-091819-BASE | S11 | 9/18/2019 12:35:00 PM | 2019-09-18 | Chloride | 210 | MG/L | 1013 | US/CM | 318.0496 | 51.45%
BASE | S12-070419-BASE | S12 | 7/4/2019 5:41:00 PM | 2019-07-04 | Chloride | 93 | MG/L | 262 | US/CM | 94.8524 | 1.992%
BASE | S12-091819-BASE | S12 | 9/18/2019 1:25:00 PM | 2019-09-18 | Chloride | 210 | MG/L | 537 | US/CM | 176.5824 | 15.91%
MELT | S17-031319-MELT | S17 | 3/13/2019 4:05:00 PM | 2019-03-13 | Chloride | 410 | MG/L | 1433 | US/CM | 442.8736 | 8.018%
MELT | S17-031519-MELT | S17 | 3/15/2019 2:56:00 PM | 2019-03-15 | Chloride | 310 | MG/L | 1079 | US/CM | 337.6648 | 8.924%
MELT | S17-031519-MELT-DUP | S17 | 3/15/2019 2:57:00 PM | 2019-03-15 | Chloride | 310 | MG/L | 1079 | US/CM | 337.6648 | 8.924%
MELT | S17-032419-MELT | S17 | 3/24/2019 5:02:00 PM | 2019-03-24 | Chloride | 140 | MG/L | 543 | US/CM | 178.3656 | 27.4%
MELT | S17-032919-MELT-DUP | S17 | 3/29/2019 8:30:00 AM | 2019-03-29 | Chloride | 140 | MG/L | 544 | US/CM | 178.6628 | 27.62%
MELT | S17-032919-MELT | S17 | 3/29/2019 8:30:00 AM | 2019-03-29 | Chloride | 140 | MG/L | 544 | US/CM | 178.6628 | 27.62%
BASE | S17-061019-BASE | S17 | 6/10/2019 9:55:00 AM | 2019-06-10 | Chloride | 200 | MG/L | 806 | US/CM | 256.5292 | 28.26%
BASE | S17-070419-BASE | S17 | 7/4/2019 12:15:00 PM | 2019-07-04 | Chloride | 270 | MG/L | 1036 | US/CM | 324.8852 | 20.33%
BASE | S17-091819-BASE | S17 | 9/18/2019 9:55:00 AM | 2019-09-18 | Chloride | 330 | MG/L | 1399 | US/CM | 432.7688 | 31.14%
MELT | S01-02052020-MELT | S01 | 2/5/2020 12:00:00 PM | 2020-02-05 | Chloride | 780 | MG/L | 2438 | uS/cm | 741.5596 | 4.928%
MELT | S01-02242020-MELTDUP | S01 | 2/24/2020 2:15:00 PM | 2020-02-24 | Chloride | 1600 | MG/L | 2082 | uS/cm | 635.7564 | 60.27%
MELT | S01-02242020-MELT | S01 | 2/24/2020 2:15:00 PM | 2020-02-24 | Chloride | 1700 | MG/L | 2082 | uS/cm | 635.7564 | 62.6%
MELT | S01-03092020-MELT | S01 | 3/9/2020 2:20:00 PM | 2020-03-09 | Chloride | 820 | MG/L | 2604 | uS/cm | 790.8948 | 3.549%
MELT | S01-03272020-MELT | S01 | 3/27/2020 9:05:00 AM | 2020-03-27 | Chloride | 730 | MG/L | 2064 | uS/cm | 630.4068 | 13.64%
BASE | S01-05062020-BASEDUP | S01 | 5/6/2020 8:55:00 AM | 2020-05-06 | Chloride | 680 | MG/L | 1178 | uS/cm | 367.0876 | 46.02%
BASE | S01-05062020-BASE | S01 | 5/6/2020 8:55:00 AM | 2020-05-06 | Chloride | 680 | MG/L | 1178 | uS/cm | 367.0876 | 46.02%
BASE | S01-07172020-BASE | S01 | 7/17/2020 8:55:00 AM | 2020-07-17 | Chloride | 470 | MG/L | 1590 | uS/cm | 489.534 | 4.156%
BASE | S01-09012020-BASE | S01 | 9/1/2020 10:50:00 AM | 2020-09-01 | Chloride | 430 | MG/L | 1570 | uS/cm | 483.59 | 12.46%
MELT | S03-02052020-MELT | S03 | 2/5/2020 12:35:00 PM | 2020-02-05 | Chloride | 730 | MG/L | 2349 | uS/cm | 715.1088 | 2.04%
MELT | S03-02242020-MELT | S03 | 2/24/2020 2:45:00 PM | 2020-02-24 | Chloride | 1100 | MG/L | 3280 | uS/cm | 991.802 | 9.836%
MELT | S03-03092020-MELT | S03 | 3/9/2020 2:55:00 PM | 2020-03-09 | Chloride | 760 | MG/L | 2565 | uS/cm | 779.304 | 2.54%
MELT | S03-03272020-MELT | S03 | 3/27/2020 9:55:00 AM | 2020-03-27 | Chloride | 680 | MG/L | 2092 | uS/cm | 638.7284 | 6.069%
BASE | S03-05062020-BASE | S03 | 5/6/2020 10:25:00 AM | 2020-05-06 | Chloride | 620 | MG/L | 1996 | uS/cm | 610.1972 | 1.581%
BASE | S03-07172020-BASE | S03 | 7/17/2020 10:05:00 AM | 2020-07-17 | Chloride | 400 | MG/L | 1444 | uS/cm | 446.1428 | 11.54%
BASE | S03-09012020-BASE-DUP | S03 | 9/1/2020 12:05:00 PM | 2020-09-01 | Chloride | 340 | MG/L | 1322 | uS/cm | 409.8844 | 20.55%
BASE | S03-09012020-BASE | S03 | 9/1/2020 12:05:00 PM | 2020-09-01 | Chloride | 340 | MG/L | 1322 | uS/cm | 409.8844 | 20.55%
BASE | S04-05062020-BASE | S04 | 5/6/2020 9:30:00 AM | 2020-05-06 | Chloride | 670 | MG/L | 1163 | uS/cm | 362.6296 | 45.88%
BASE | S04-07172020-BASE | S04 | 7/17/2020 9:20:00 AM | 2020-07-17 | Chloride | 470 | MG/L | 1638 | uS/cm | 503.7996 | 7.191%
BASE | S04-09012020-BASE | S04 | 9/1/2020 11:05:00 AM | 2020-09-01 | Chloride | 460 | MG/L | 1708 | uS/cm | 524.6036 | 14.04%
MELT | S05-02052020-MELT | S05 | 2/5/2020 1:05:00 PM | 2020-02-05 | Chloride | 210 | MG/L | 799 | uS/cm | 254.4488 | 21.17%
MELT | S05-02242020-MELT | S05 | 2/24/2020 3:10:00 PM | 2020-02-24 | Chloride | 500 | MG/L | 1535 | uS/cm | 473.188 | 5.362%
MELT | S05-03092020-MELT | S05 | 3/9/2020 3:20:00 PM | 2020-03-09 | Chloride | 130 | MG/L | 564 | uS/cm | 184.6068 | 42.01%
MELT | S05-03272020-MELT | S05 | 3/27/2020 10:25:00 AM | 2020-03-27 | Chloride | 140 | MG/L | 551 | uS/cm | 180.7432 | 29.1%
BASE | S05-05062020-BASE | S05 | 5/6/2020 11:15:00 AM | 2020-05-06 | Chloride | 140 | MG/L | 545 | uS/cm | 178.96 | 27.83%
BASE | S05-07172020-BASE | S05 | 7/17/2020 10:35:00 AM | 2020-07-17 | Chloride | 110 | MG/L | 527 | uS/cm | 173.6104 | 57.83%
BASE | S05-09012020-BASE | S05 | 9/1/2020 12:55:00 PM | 2020-09-01 | Chloride | 170 | MG/L | 740 | uS/cm | 236.914 | 39.36%
MELT | S06B-02052020-MELT | S06B | 2/5/2020 1:25:00 PM | 2020-02-05 | Chloride | 150 | MG/L | 644 | uS/cm | 208.3828 | 38.92%
MELT | S06B-02242020-MELT | S06B | 2/24/2020 3:30:00 PM | 2020-02-24 | Chloride | 470 | MG/L | 1423 | uS/cm | 439.9016 | 6.404%
MELT | S06B-03092020-MELT-DUP | S06B | 3/9/2020 3:45:00 PM | 2020-03-09 | Chloride | 130 | MG/L | 516 | uS/cm | 170.3412 | 31.03%
MELT | S06B-03092020-MELT | S06B | 3/9/2020 3:45:00 PM | 2020-03-09 | Chloride | 130 | MG/L | 516 | uS/cm | 170.3412 | 31.03%
MELT | S06B-03272020-MELT-DUP | S06B | 3/27/2020 11:30:00 AM | 2020-03-27 | Chloride | 140 | MG/L | 537 | uS/cm | 176.5824 | 26.13%
MELT | S06B-03272020-MELT | S06B | 3/27/2020 11:30:00 AM | 2020-03-27 | Chloride | 140 | MG/L | 537 | uS/cm | 176.5824 | 26.13%
BASE | S06B-05062020-BASE | S06B | 5/6/2020 12:20:00 PM | 2020-05-06 | Chloride | 140 | MG/L | 564 | uS/cm | 184.6068 | 31.86%
BASE | S06B-07172020-BASE | S06B | 7/17/2020 10:55:00 AM | 2020-07-17 | Chloride | 97 | MG/L | 503 | uS/cm | 166.4776 | 71.63%
BASE | S06B-09012020-BASE | S06B | 9/1/2020 1:20:00 PM | 2020-09-01 | Chloride | 120 | MG/L | 577 | uS/cm | 188.4704 | 57.06%
MELT | S07-02052020-MELT | S07 | 2/5/2020 1:35:00 PM | 2020-02-05 | Chloride | 380 | MG/L | 1325 | uS/cm | 410.776 | 8.099%
MELT | S07-02242020-MELT | S07 | 2/24/2020 3:45:00 PM | 2020-02-24 | Chloride | 1200 | MG/L | 3320 | uS/cm | 1003.69 | 16.36%
MELT | S07-03092020-MELT | S07 | 3/9/2020 4:00:00 PM | 2020-03-09 | Chloride | 220 | MG/L | 812 | uS/cm | 258.3124 | 17.41%
MELT | S07-03272020-MELT | S07 | 3/27/2020 12:05:00 PM | 2020-03-27 | Chloride | 230 | MG/L | 808 | uS/cm | 257.1236 | 11.79%
BASE | S07-05062020-BASE | S07 | 5/6/2020 1:20:00 PM | 2020-05-06 | Chloride | 280 | MG/L | 493.6 | uS/cm | 163.6839 | 41.54%
BASE | S07-07202020-BASE | S07 | 7/20/2020 12:30:00 PM | 2020-07-20 | Chloride | 280 | MG/L | 1070 | uS/cm | 334.99 | 19.64%
BASE | S07-09012020-BASE | S07 | 9/1/2020 1:50:00 PM | 2020-09-01 | Chloride | 290 | MG/L | 1131 | uS/cm | 353.1192 | 21.77%
BASE | S11-05062020-BASE | S11 | 5/6/2020 12:50:00 PM | 2020-05-06 | Chloride | 140 | MG/L | 550 | uS/cm | 180.446 | 28.89%
BASE | S11-07202020-BASE | S11 | 7/20/2020 12:45:00 PM | 2020-07-20 | Chloride | 160 | MG/L | 783 | uS/cm | 249.6936 | 56.06%
BASE | S11-09012020-BASE | S11 | 9/1/2020 1:35:00 PM | 2020-09-01 | Chloride | 100 | MG/L | 518 | uS/cm | 170.9356 | 70.94%
BASE | S12-05062020-BASE | S12 | 5/6/2020 1:55:00 PM | 2020-05-06 | Chloride | 140 | MG/L | 421.8 | uS/cm | 142.345 | 1.675%
BASE | S12-07202020-BASE | S12 | 7/20/2020 1:00:00 PM | 2020-07-20 | Chloride | 100 | MG/L | 350.6 | uS/cm | 121.1843 | 21.18%
BASE | S12-09012020-BASE | S12 | 9/1/2020 2:05:00 PM | 2020-09-01 | Chloride | 200 | MG/L | 792 | uS/cm | 252.3684 | 26.18%
MELT | S17-02052020-MELTDUP | S17 | 2/5/2020 12:20:00 PM | 2020-02-05 | Chloride | 270 | MG/L | 975 | uS/cm | 306.756 | 13.61%
MELT | S17-02052020-MELT | S17 | 2/5/2020 12:20:00 PM | 2020-02-05 | Chloride | 270 | MG/L | 975 | uS/cm | 306.756 | 13.61%
MELT | S17-02242020-MELT | S17 | 2/24/2020 2:30:00 PM | 2020-02-24 | Chloride | 680 | MG/L | 1967 | uS/cm | 601.5784 | 11.53%
MELT | S17-03092020-MELT | S17 | 3/9/2020 2:40:00 PM | 2020-03-09 | Chloride | 180 | MG/L | 705 | uS/cm | 226.512 | 25.84%
MELT | S17-03272020-MELT | S17 | 3/27/2020 9:35:00 AM | 2020-03-27 | Chloride | 180 | MG/L | 660 | uS/cm | 213.138 | 18.41%
BASE | S17-05062020-BASE | S17 | 5/6/2020 9:55:00 AM | 2020-05-06 | Chloride | 210 | MG/L | 715 | uS/cm | 229.484 | 9.278%
BASE | S17-07172020-BASE-DUP | S17 | 7/17/2020 9:40:00 AM | 2020-07-17 | Chloride | 160 | MG/L | 685 | uS/cm | 220.568 | 37.86%
BASE | S17-07172020-BASE | S17 | 7/17/2020 9:40:00 AM | 2020-07-17 | Chloride | 150 | MG/L | 685 | uS/cm | 220.568 | 47.05%
BASE | S17-09012020-BASE | S17 | 9/1/2020 11:50:00 AM | 2020-09-01 | Chloride | 200 | MG/L | 824 | uS/cm | 261.8788 | 30.94%
Formulas:
Sample Date = INT([Sample Date and Time])
Correlation Equation: y = mx - b
Column M: m = Slope
Column N: b = y-intercept
These values must be updated manually using the correlation equation shown on "Correlation" tab graph
2019 Correlation Equation: y = 0.2862x - 10.962

## Data for Statistics
420 | 1629
290 | 1135
38 | 232
120 | 552
270 | 1225
350 | 1269
200 | 961
310 | 1374
120 | 675
220 | 744
79 | 346
170 | 682
170 | 682
220 | 758
51 | 151
89 | 386
40 | 194
52 | 151
48 | 187
110 | 462
75 | 269
21 | 67
21 | 79
30 | 112
25 | 108
270 | 824
120 | 426
250 | 1042
260 | 958
60 | 10
58 | 10
99 | 504
240 | 999
660 | 2300
180 | 745
610 | 2208
690 | 2394
110 | 482
130 | 556
640 | 2340
190 | 792
620 | 2257
130 | 580
450 | 1650
450 | 1650
110 | 1484
440 | 1620
74 | 372
100 | 457
120 | 494
140 | 560
160 | 623
160 | 623
510 | 1700
540 | 1890
120 | 236
110 | 557
220 | 1020
400 | 1730
520 | 1990
500 | 1960
150 | 857
190 | 902
120 | 680
300 | 954
78 | 436
110 | 446
150 | 591
280 | 833
280 | 1060
100 | 401
84 | 508
360 | 1360
140 | 669
300 | 1300
350 | 1340
100 | 577
140 | 657
340 | 1390
340 | 1390
310 | 1390
130 | 788
300 | 1430
260 | 1430
350 | 1510
120 | 516
84 | 578
70 | 578
86 | 235
56 | 662
110 | 623
100 | 563
66 | 479
180 | 962
200 | 925
75 | 363
210 | 546
46 | 320
69 | 340
300 | 1180
110 | 594
260 | 1160
300 | 1211
57 | 403
72 | 418
59 | 405
200 | 952
120 | 429
200 | 702
260 | 780
60 | 375
160 | 680
600 | 2000
590 | 2000
590 | 2000
450 | 1700
200 | 800
120 | 520
140 | 610
67 | 366
440 | 1690
94 | 464
440 | 1690
490 | 1850
72 | 378
72 | 361
69 | 362
63 | 353
480 | 1760
470 | 1760
560 | 2030
150 | 674
510 | 1900
87 | 447
120 | 535
78 | 412
84 | 442
84 | 438
560 | 1980
140 | 685
470 | 1790
600 | 2060
100 | 520
95 | 472
87 | 474
92 | 485
97 | 489
700 | 2570
580 | 2250
280 | 1100
710 | 2640
160 | 736
260 | 1030
140 | 675
150 | 705
140 | 660
350 | 1360
100 | 573
320 | 1370
360 | 1370
72 | 437
73 | 378
67 | 391
63 | 390
59 | 397
130 | 670
120 | 622
96 | 595
480 | 1081
480 | 1800
210 | 922
370 | 1530
160 | 821
210 | 895
390 | 1640
460 | 1820
89 | 497
29 | 167
100 | 485
290 | 1220
280 | 1220
280 | 1170
88 | 681
190 | 958
110 | 680
140 | 721
340 | 1400
340 | 1400
170 | 892
260 | 1240
360 | 1490
130 | 810
150 | 887
94 | 635
340 | 1290
160 | 732
120 | 258
400 | 1480
120 | 428
120 | 597
85 | 533
120 | 655
280 | 1363
140 | 808
550 | 2130
560 | 2130
190 | 910
490 | 201
580 | 228
120 | 629
140 | 614
91 | 460
130 | 637
130 | 664
230 | 901
64 | 306.62
270 | 1086
43 | 251.47
48 | 244.71
36 | 412.1
33 | 198.38
48 | 244.27
270 | 1067
450 | 1670
120 | 550
490 | 1890
490 | 1940
86 | 426
75 | 338
73 | 370
49 | 264
79 | 390
390 | 1510
87 | 416
360 | 1640
440 | 1750
71 | 362
60 | 328
34 | 169
67 | 295
62 | 316
98 | 493
420 | 1510
150 | 687
380 | 1490
450 | 1580
72 | 1020
52 | 269
120 | 552
86 | 439
470 | 1770
170 | 912
370 | 1620
450 | 1830
100 | 644
75 | 505
73 | 427
140 | 757
98 | 609
380 | 1430
390 | 1430
140 | 690
290 | 1240
92 | 540
120 | 520
250 | 560
150 | 610
72 | 370
99 | 280
260 | 560
92 | 200
110 | 490
190 | 300
200 | 300
64 | 170
65 | 190
390 | 1360
380 | 1360
190 | 730
280 | 980
140 | 610
97 | 460
410 | 1251
1000 | 2277
440 | 924
560 | 1950
660 | 1950
630 | 2220
370 | 1250
460 | 1530
290 | 978
290 | 978
270 | 983
200 | 653
230 | 832
250 | 893
890 | 3410
890 | 3410
930 | 3280
330 | 1160
690 | 2920
240 | 905
240 | 905
220 | 789
160 | 634
310 | 1070
230 | 873
280 | 895
280 | 895
300 | 968
70 | 274
280 | 946
52 | 226
52 | 226
55 | 249
32 | 151
56 | 232
52 | 221
630 | 2660
720 | 2660
760 | 2620
240 | 916
560 | 1940
180 | 713
180 | 713
170 | 697
78 | 378
200 | 742
150 | 631
700 | 651
720 | 651
390 | 1600
270 | 887
220 | 529
100 | 445
100 | 445
65 | 406
70 | 837
170 | 564
130 | 580
600 | 2120
610 | 2120
680 | 2340
240 | 883
240 | 848
210 | 868
210 | 868
200 | 829
68 | 345
240 | 814
170 | 703
480 | 1570
490 | 1570
530 | 1740
230 | 792
150 | 536
160 | 670
160 | 670
150 | 656
210 | 753
65 | 330
130 | 547
380 | 1210
390 | 1210
330 | 1310
150 | 606
140 | 527
130 | 530
90 | 484
91 | 484
500 | 522
300 | 298
120 | 679
140 | 275
140 | 275
100 | 272
56 | 249
150 | 321
110 | 264
950 | 3460
960 | 3460
990 | 3620
220 | 750
470 | 1520
190 | 688
180 | 639
180 | 610
84 | 329
160 | 574
570 | 703
580 | 703
440 | 829
230 | 953
190 | 341
180 | 253
220 | 263
55 | 221
230 | 223
150 | 291
840 | 3150
860 | 3150
920 | 3390
220 | 699
350 | 1090
370 | 1440
360 | 1390
130 | 562
490 | 2010
230 | 886
530 | 1970
540 | 1970
500 | 1810
100 | 340
180 | 445
140 | 498
99 | 407
50 | 0.213
160 | 564
210 | 344.21
520 | 1188
520 | 1188
540 | 1188
100 | 528.2
180 | 974
110 | 490.79
530 | 1826
520 | 1826
100 | 323.63
180 | 819
250 | 980
140 | 580.11
160 | 173
780 | 2620
800 | 2580
250 | 1010
280 | 1090
170 | 731
180 | 798
170 | 809
120 | 524
270 | 697
830 | 1257.3
210 | 697.4
190 | 697.1
310 | 1091.8
340 | 1186
660 | 2370
590 | 2130
250 | 1070
250 | 1070
130 | 585
190 | 914
360 | 1490
100 | 362
290 | 1300
290 | 1290
500 | 1759.6
130 | 496
130 | 1181.3
130 | 1181.3
240 | 1265.3
230 | 383.4
420 | 1730
380 | 1580
450 | 1750
120 | 573
200 | 942
68 | 322
310 | 1260
560 | 2030
450 | 832
460 | 832
540 | 1378.4
64 | 412.2
490 | 2308.4
330 | 1579.5
400 | 1415
420 | 1415
350 | 1258
340 | 1256
830 | 2971
260 | 783
210 | 766
190 | 759
380 | 1358
190 | 679
320 | 1065
240 | 886
200 | 751
210 | 751
490 | 1659
150 | 585
140 | 565
190 | 689
140 | 518
140 | 543
190 | 666
150 | 569
150 | 612
460 | 1718
460 | 1718
110 | 488
140 | 479
190 | 727
130 | 520
110 | 478
120 | 480
410 | 1352
440 | 1603
440 | 1603
290 | 1114
310 | 1167
430 | 1538
150 | 619
280 | 1104
100 | 400
610 | 2120
160 | 678
340 | 1254
340 | 1254
99 | 478
110 | 532
160 | 658
67 | 343
110 | 522
630 | 2273
450 | 1594
510 | 1728
97 | 438
330 | 1186
330 | 1186
69 | 340
73 | 373
86 | 387
47 | 251
73 | 282
750 | 1520
760 | 1520
820 | 2644
270 | 956
89 | 426.3
190 | 699
240 | 985
440 | 1718
170 | 330.2
250 | 1033
460 | 1665
480 | 1705
270 | 587
140 | 639
150 | 639
260 | 1050
180 | 490.6
310 | 1206
190 | 810
180 | 759
160 | 615
160 | 630
250 | 970
250 | 970
57 | 311.6
44 | 269.8
60 | 341
95 | 466.1
78 | 323
60 | 295.1
700 | 2400
760 | 2544
88 | 404.4
290 | 1191
290 | 1191
240 | 1049
290 | 1079
480 | 996
120 | 582
270 | 1172
870 | 2733
300 | 1036
560 | 1851
220 | 792
190 | 680
220 | 750
220 | 750
910 | 2812
240 | 819
890 | 2853
190 | 675
190 | 675
180 | 658
290 | 941
1000 | 2886
280 | 908
970 | 2935
970 | 2935
210 | 711
200 | 686
300 | 923
210 | 731
210 | 731
940 | 2843
520 | 1783
140 | 543
160 | 581
150 | 526
840 | 2804
840 | 2804
820 | 2758
260 | 1038
720 | 2566
170 | 627
170 | 775
350 | 1266
130 | 574
160 | 749
800 | 2645
760 | 2605
300 | 1089
760 | 2546
740 | 2535
210 | 839
160 | 692
380 | 1384
140 | 626
150 | 666
890 | 2770
610 | 2135
380 | 1235
240 | 171.1
240 | 171.1
360 | 1242
690 | 2367
300 | 374.2
300 | 1365
890 | 2785
370 | 1185
420 | 1454
240 | 844
270 | 1040
270 | 1040
180 | 698
160 | 368.6
350 | 1101
210 | 815
150 | 605
500 | 1760
580 | 2016
260 | 1021
450 | 1790
450 | 1790
150 | 655
140 | 685
210 | 679
82 | 432.9
130 | 656
330 | 1250
360 | 1369
190 | 719
320 | 1326
330 | 1326
120 | 581
96 | 486.8
160 | 772
78 | 394.8
99 | 486.7
1100 | 3563
1100 | 3563
600 | 1967
580 | 1788
620 | 2036
620 | 1963
650 | 2121
620 | 2265
690 | 2371
370 | 1333
670 | 2160
730 | 2397
490 | 1689
480 | 1645
540 | 2174
540 | 2174
650 | 2093
590 | 2241
350 | 1231
230 | 845
110 | 459.9
110 | 464.7
140 | 629
160 | 746
220 | 1014
270 | 973
230 | 794
110 | 444.2
100 | 435.3
140 | 657
120 | 626
120 | 626
240 | 1135
500 | 1672
190 | 675
150 | 522
150 | 522
200 | 711
250 | 554
250 | 554
370 | 1257
630 | 1126
120 | 643
210 | 1013
93 | 262
210 | 537
410 | 1433
310 | 1079
310 | 1079
140 | 543
140 | 544
140 | 544
200 | 806
270 | 1036
330 | 1399
780 | 2438
1600 | 2082
1700 | 2082
820 | 2604
730 | 2064
680 | 1178
680 | 1178
470 | 1590
430 | 1570
730 | 2349
1100 | 3280
760 | 2565
680 | 2092
620 | 1996
400 | 1444
340 | 1322
340 | 1322
670 | 1163
470 | 1638
460 | 1708
210 | 799
500 | 1535
130 | 564
140 | 551
140 | 545
110 | 527
170 | 740
150 | 644
470 | 1423
130 | 516
130 | 516
140 | 537
140 | 537
140 | 564
97 | 503
120 | 577
380 | 1325
1200 | 3320
220 | 812
230 | 808
280 | 493.6
280 | 1070
290 | 1131
140 | 550
160 | 783
100 | 518
140 | 421.8
100 | 350.6
200 | 792
270 | 975
270 | 975
680 | 1967
180 | 705
180 | 660
210 | 715
160 | 685
150 | 685
200 | 824
0 | 0
0 | 0
0 | 0
0 | 0
0 | 0
0 | 0
0 | 0
0 | 0
0 | 0
0 | 0
0 | 0
0 | 0
0 | 0
0 | 0
0 | 0
0 | 0
0 | 0
0 | 0
0 | 0
0 | 0
0 | 0
0 | 0
0 | 0
0 | 0
0 | 0
0 | 0
0 | 0
0 | 0
0 | 0
0 | 0
0 | 0
0 | 0
0 | 0
0 | 0
0 | 0
0 | 0
0 | 0
0 | 0
0 | 0
0 | 0
0 | 0
0 | 0
0 | 0
0 | 0
0 | 0
0 | 0
0 | 0
0 | 0
0 | 0
0 | 0
0 | 0
0 | 0
0 | 0
0 | 0
0 | 0
0 | 0
0 | 0
0 | 0
0 | 0
0 | 0
0 | 0
0 | 0
0 | 0
0 | 0
0 | 0
0 | 0
0 | 0
0 | 0
0 | 0
0 | 0
0 | 0
0 | 0
0 | 0
0 | 0
0 | 0
0 | 0
0 | 0
0 | 0
0 | 0
0 | 0
0 | 0
0 | 0
0 | 0
0 | 0
0 | 0
0 | 0
0 | 0
0 | 0
0 | 0
0 | 0
0 | 0
0 | 0
0 | 0
0 | 0
0 | 0
0 | 0
0 | 0
0 | 0
0 | 0
0 | 0
0 | 0
0 | 0
0 | 0
0 | 0
0 | 0
0 | 0
0 | 0
0 | 0
0 | 0
0 | 0
0 | 0
0 | 0
0 | 0
0 | 0
0 | 0
0 | 0
0 | 0
0 | 0
0 | 0
0 | 0
0 | 0
0 | 0
0 | 0
0 | 0
0 | 0
0 | 0
0 | 0
0 | 0
0 | 0
0 | 0
0 | 0
0 | 0
0 | 0
0 | 0
0 | 0
0 | 0
0 | 0
0 | 0
0 | 0
0 | 0
0 | 0
0 | 0
0 | 0
0 | 0
0 | 0
0 | 0
0 | 0
0 | 0
0 | 0
0 | 0
0 | 0
0 | 0
0 | 0
0 | 0
0 | 0
0 | 0
0 | 0
0 | 0
0 | 0
0 | 0
0 | 0
0 | 0
0 | 0
0 | 0
0 | 0
0 | 0
0 | 0
0 | 0
0 | 0
0 | 0
0 | 0
0 | 0
0 | 0
0 | 0
0 | 0
0 | 0
0 | 0
0 | 0
0 | 0
0 | 0
0 | 0
0 | 0
0 | 0
0 | 0
0 | 0
0 | 0
0 | 0
0 | 0
0 | 0
0 | 0
0 | 0
0 | 0
0 | 0
0 | 0
0 | 0
0 | 0
0 | 0
0 | 0
0 | 0
0 | 0
0 | 0
0 | 0
0 | 0
0 | 0
0 | 0
0 | 0
0 | 0
0 | 0
0 | 0
0 | 0
0 | 0
0 | 0
0 | 0
0 | 0
0 | 0
0 | 0
0 | 0
0 | 0
0 | 0
0 | 0
0 | 0
0 | 0
Column A: Chloride Concentration
Column B: Corresponding Specific Conductance
Both columns are linked to "SpC&Cl Data" tab and will automatically update to include up to 1000 data pairs.

## 2020 Regression Stats
SUMMARY OUTPUT
Regression Statistics
Multiple R | 0.91005
R Square | 0.8282
Adjusted R Square | 0.82798
Standard Error | 96.0605
Observations | 777
ANOVA
| df | SS | MS | F | Significance F
Regression | 1 | 34474802.8279 | 34474802.8279 | 3736.0475 | 1.1746e-298
Residual | 775 | 7151400.6573 | 9227.6138
Total | 776 | 41626203.4852
| Coefficients | Standard Error | t Stat | P-value | Lower 95% | Upper 95% | Lower 95.0% | Upper 95.0%
Intercept | -16.9864 | 6.1004 | -2.7845 | 0.0054919 | -28.9616 | -5.0112 | -28.9616 | -5.0112
X Variable 1 | 0.29724 | 0.004863 | 61.1232 | 1.1746e-298 | 0.28769 | 0.30679 | 0.28769 | 0.30679
RESIDUAL OUTPUT |  |  |  |  | PROBABILITY OUTPUT
Observation | Predicted Y | Residuals | Standard Residuals |  | Percentile | Y
1 | 467.2166 | -47.2166 | -0.49185 |  | 0.06435 | 21
2 | 320.3804 | -30.3804 | -0.31647 |  | 0.19305 | 21
3 | 51.9731 | -13.9731 | -0.14556 |  | 0.32175 | 25
4 | 147.0898 | -27.0898 | -0.28219 |  | 0.45045 | 29
5 | 347.1319 | -77.1319 | -0.80347 |  | 0.57915 | 30
6 | 360.2104 | -10.2104 | -0.10636 |  | 0.70785 | 32
7 | 268.6607 | -68.6607 | -0.71523 |  | 0.83655 | 33
8 | 391.4206 | -81.4206 | -0.84814 |  | 0.96525 | 34
9 | 183.6502 | -63.6502 | -0.66303 |  | 1.094 | 36
10 | 204.1597 | 15.8403 | 0.16501 |  | 1.2227 | 38
11 | 85.8584 | -6.8584 | -0.071443 |  | 1.3514 | 40
12 | 185.7309 | -15.7309 | -0.16387 |  | 1.4801 | 43
13 | 185.7309 | -15.7309 | -0.16387 |  | 1.6088 | 44
14 | 208.3211 | 11.6789 | 0.12166 |  | 1.7375 | 46
15 | 27.8967 | 23.1033 | 0.24066 |  | 1.8662 | 47
16 | 97.748 | -8.748 | -0.091126 |  | 1.9949 | 48
17 | 40.678 | -0.67803 | -0.0070629 |  | 2.1236 | 48
18 | 27.8967 | 24.1033 | 0.25108 |  | 2.2523 | 48
19 | 38.5973 | 9.4027 | 0.097946 |  | 2.381 | 49
20 | 120.3382 | -10.3382 | -0.10769 |  | 2.5097 | 50
21 | 62.971 | 12.029 | 0.1253 |  | 2.6384 | 51
22 | 2.9286 | 18.0714 | 0.18825 |  | 2.7671 | 52
23 | 6.4955 | 14.5045 | 0.15109 |  | 2.8958 | 52
24 | 16.3044 | 13.6956 | 0.14266 |  | 3.0245 | 52
25 | 15.1154 | 9.8846 | 0.10297 |  | 3.1532 | 52
26 | 227.9389 | 42.0611 | 0.43814 |  | 3.2819 | 52
27 | 109.6376 | 10.3624 | 0.10794 |  | 3.4106 | 55
28 | 292.7371 | -42.7371 | -0.44518 |  | 3.5393 | 55
29 | 267.769 | -7.769 | -0.080928 |  | 3.668 | 56
30 | -14.014 | 74.014 | 0.77099 |  | 3.7967 | 56
31 | -14.014 | 72.014 | 0.75016 |  | 3.9254 | 56
32 | 132.8223 | -33.8223 | -0.35232 |  | 4.0541 | 57
33 | 279.9558 | -39.9558 | -0.41621 |  | 4.1828 | 57
34 | 666.6643 | -6.6643 | -0.069421 |  | 4.3115 | 58
35 | 204.457 | -24.457 | -0.25476 |  | 4.4402 | 59
36 | 639.3183 | -29.3183 | -0.3054 |  | 4.5689 | 59
37 | 694.6048 | -4.6048 | -0.047968 |  | 4.6976 | 60
38 | 126.283 | -16.283 | -0.16962 |  | 4.8263 | 60
39 | 148.2787 | -18.2787 | -0.19041 |  | 4.955 | 60
40 | 678.5539 | -38.5539 | -0.40161 |  | 5.0837 | 60
41 | 218.4272 | -28.4272 | -0.29612 |  | 5.2124 | 60
42 | 653.883 | -33.883 | -0.35295 |  | 5.3411 | 62
43 | 155.4125 | -25.4125 | -0.26472 |  | 5.4698 | 63
44 | 473.4587 | -23.4587 | -0.24436 |  | 5.5985 | 63
45 | 473.4587 | -23.4587 | -0.24436 |  | 5.7272 | 64
46 | 424.1169 | -314.1169 | -3.2721 |  | 5.8559 | 64
47 | 464.5415 | -24.5415 | -0.25564 |  | 5.9846 | 64
48 | 93.5866 | -19.5866 | -0.20403 |  | 6.1133 | 65
49 | 118.852 | -18.852 | -0.19638 |  | 6.242 | 65
50 | 129.8499 | -9.8499 | -0.1026 |  | 6.3707 | 65
51 | 149.4677 | -9.4677 | -0.098623 |  | 6.4994 | 66
52 | 168.1938 | -8.1938 | -0.085353 |  | 6.6281 | 67
53 | 168.1938 | -8.1938 | -0.085353 |  | 6.7568 | 67
54 | 488.3206 | 21.6794 | 0.22583 |  | 6.8855 | 67
55 | 544.7961 | -4.7961 | -0.049961 |  | 7.0142 | 67
56 | 53.1621 | 66.8379 | 0.69624 |  | 7.1429 | 68
57 | 148.5759 | -38.5759 | -0.40184 |  | 7.2716 | 68
58 | 286.1978 | -66.1978 | -0.68957 |  | 7.4003 | 69
59 | 497.2378 | -97.2378 | -1.0129 |  | 7.529 | 69
60 | 574.5201 | -54.5201 | -0.56793 |  | 7.6577 | 69
61 | 565.6029 | -65.6029 | -0.68337 |  | 7.7864 | 70
62 | 237.7478 | -87.7478 | -0.91405 |  | 7.9151 | 70
63 | 251.1236 | -61.1236 | -0.63671 |  | 8.0438 | 70
64 | 185.1364 | -65.1364 | -0.67851 |  | 8.1725 | 71
65 | 266.58 | 33.42 | 0.34813 |  | 8.3012 | 72
66 | 112.61 | -34.61 | -0.36053 |  | 8.4299 | 72
67 | 115.5824 | -5.5824 | -0.058151 |  | 8.5586 | 72
68 | 158.6821 | -8.6821 | -0.09044 |  | 8.6873 | 72
69 | 230.614 | 49.386 | 0.51444 |  | 8.816 | 72
70 | 298.0874 | -18.0874 | -0.18841 |  | 8.9447 | 72
71 | 102.2066 | -2.2066 | -0.022986 |  | 9.0734 | 73
72 | 134.0112 | -50.0112 | -0.52096 |  | 9.2021 | 73
73 | 387.2592 | -27.2592 | -0.28395 |  | 9.3308 | 73
74 | 181.8668 | -41.8668 | -0.43612 |  | 9.4595 | 73
75 | 369.4249 | -69.4249 | -0.72319 |  | 9.5882 | 73
76 | 381.3144 | -31.3144 | -0.3262 |  | 9.7169 | 74
77 | 154.5207 | -54.5207 | -0.56793 |  | 9.8456 | 75
78 | 178.2999 | -38.2999 | -0.39896 |  | 9.9743 | 75
79 | 396.1764 | -56.1764 | -0.58518 |  | 10.103 | 75
80 | 396.1764 | -56.1764 | -0.58518 |  | 10.2317 | 75
81 | 396.1764 | -86.1764 | -0.89768 |  | 10.3604 | 78
82 | 217.2383 | -87.2383 | -0.90875 |  | 10.4891 | 78
83 | 408.066 | -108.066 | -1.1257 |  | 10.6178 | 78
84 | 408.066 | -148.066 | -1.5424 |  | 10.7465 | 78
85 | 431.8451 | -81.8451 | -0.85257 |  | 10.8752 | 78
86 | 136.3891 | -16.3891 | -0.17072 |  | 11.0039 | 79
87 | 154.818 | -70.818 | -0.7377 |  | 11.1326 | 79
88 | 154.818 | -84.818 | -0.88353 |  | 11.2613 | 82
89 | 52.8648 | 33.1352 | 0.34516 |  | 11.39 | 84
90 | 179.7861 | -123.7861 | -1.2895 |  | 11.5187 | 84
91 | 168.1938 | -58.1938 | -0.60619 |  | 11.6474 | 84
92 | 150.3594 | -50.3594 | -0.52458 |  | 11.7761 | 84
93 | 125.3913 | -59.3913 | -0.61867 |  | 11.9048 | 84
94 | 268.9579 | -88.9579 | -0.92666 |  | 12.0335 | 85
95 | 257.9601 | -57.9601 | -0.60376 |  | 12.1622 | 86
96 | 90.9115 | -15.9115 | -0.16575 |  | 12.2909 | 86
97 | 145.3063 | 64.6937 | 0.6739 |  | 12.4196 | 86
98 | 78.1302 | -32.1302 | -0.33469 |  | 12.5483 | 86
99 | 84.075 | -15.075 | -0.15703 |  | 12.677 | 87
100 | 333.7561 | -33.7561 | -0.35163 |  | 12.8057 | 87
101 | 159.5738 | -49.5738 | -0.5164 |  | 12.9344 | 87
102 | 327.8113 | -67.8113 | -0.70638 |  | 13.0631 | 88
103 | 342.9706 | -42.9706 | -0.44762 |  | 13.1918 | 88
104 | 102.8011 | -45.8011 | -0.4771 |  | 13.3205 | 89
105 | 107.2597 | -35.2597 | -0.36729 |  | 13.4492 | 89
106 | 103.3956 | -44.3956 | -0.46246 |  | 13.5779 | 89
107 | 265.9855 | -65.9855 | -0.68736 |  | 13.7066 | 90
108 | 110.5293 | 9.4707 | 0.098655 |  | 13.8353 | 91
109 | 191.6757 | 8.3243 | 0.086713 |  | 13.964 | 91
110 | 214.8603 | 45.1397 | 0.47021 |  | 14.0927 | 92
111 | 94.4784 | -34.4784 | -0.35916 |  | 14.2214 | 92
112 | 185.1364 | -25.1364 | -0.26184 |  | 14.3501 | 92
113 | 577.4925 | 22.5075 | 0.23446 |  | 14.4788 | 93
114 | 577.4925 | 12.5075 | 0.13029 |  | 14.6075 | 94
115 | 577.4925 | 12.5075 | 0.13029 |  | 14.7362 | 94
116 | 488.3206 | -38.3206 | -0.39918 |  | 14.8649 | 95
117 | 220.8051 | -20.8051 | -0.21672 |  | 14.9936 | 95
118 | 137.5781 | -17.5781 | -0.18311 |  | 15.1223 | 96
119 | 164.3296 | -24.3296 | -0.25344 |  | 15.251 | 96
120 | 91.8032 | -24.8032 | -0.25837 |  | 15.3797 | 97
121 | 485.3483 | -45.3483 | -0.47238 |  | 15.5084 | 97
122 | 120.9327 | -26.9327 | -0.28055 |  | 15.6371 | 97
123 | 485.3483 | -45.3483 | -0.47238 |  | 15.7658 | 97
124 | 532.9066 | -42.9066 | -0.44695 |  | 15.8945 | 98
125 | 95.3701 | -23.3701 | -0.24344 |  | 16.0232 | 98
126 | 90.317 | -18.317 | -0.19081 |  | 16.1519 | 99
127 | 90.6143 | -21.6143 | -0.22515 |  | 16.2806 | 99
128 | 87.9391 | -24.9391 | -0.25979 |  | 16.4093 | 99
129 | 506.155 | -26.155 | -0.27245 |  | 16.538 | 99
130 | 506.155 | -36.155 | -0.37662 |  | 16.6667 | 99
131 | 586.4097 | -26.4097 | -0.2751 |  | 16.7954 | 100
132 | 183.353 | -33.353 | -0.34743 |  | 16.9241 | 100
133 | 547.7685 | -37.7685 | -0.39343 |  | 17.0528 | 100
134 | 115.8796 | -28.8796 | -0.30083 |  | 17.1815 | 100
135 | 142.0367 | -22.0367 | -0.22955 |  | 17.3102 | 100
136 | 105.4762 | -27.4762 | -0.28622 |  | 17.4389 | 100
137 | 114.3934 | -30.3934 | -0.3166 |  | 17.5676 | 100
138 | 113.2045 | -29.2045 | -0.30422 |  | 17.6963 | 100
139 | 571.5477 | -11.5477 | -0.12029 |  | 17.825 | 100
140 | 186.6226 | -46.6226 | -0.48566 |  | 17.9537 | 100
141 | 515.0722 | -45.0722 | -0.46951 |  | 18.0824 | 100
142 | 595.3268 | 4.6732 | 0.048679 |  | 18.2111 | 100
143 | 137.5781 | -37.5781 | -0.39144 |  | 18.3398 | 100
144 | 123.3106 | -28.3106 | -0.29491 |  | 18.4685 | 100
145 | 123.9051 | -36.9051 | -0.38443 |  | 18.5972 | 100
146 | 127.1747 | -35.1747 | -0.36641 |  | 18.7259 | 100
147 | 128.3637 | -31.3637 | -0.32671 |  | 18.8546 | 100
148 | 746.919 | -46.919 | -0.48875 |  | 18.9833 | 100
149 | 651.8023 | -71.8023 | -0.74795 |  | 19.112 | 100
150 | 309.977 | -29.977 | -0.31226 |  | 19.2407 | 110
151 | 767.7257 | -57.7257 | -0.60132 |  | 19.3694 | 110
152 | 201.7818 | -41.7818 | -0.43523 |  | 19.4981 | 110
153 | 289.1702 | -29.1702 | -0.30386 |  | 19.6268 | 110
154 | 183.6502 | -43.6502 | -0.4547 |  | 19.7555 | 110
155 | 192.5674 | -42.5674 | -0.44342 |  | 19.8842 | 110
156 | 179.1916 | -39.1916 | -0.40825 |  | 20.0129 | 110
157 | 387.2592 | -37.2592 | -0.38812 |  | 20.1416 | 110
158 | 153.3318 | -53.3318 | -0.55555 |  | 20.2703 | 110
159 | 390.2316 | -70.2316 | -0.73159 |  | 20.399 | 110
160 | 390.2316 | -30.2316 | -0.31492 |  | 20.5277 | 110
161 | 112.9072 | -40.9072 | -0.42612 |  | 20.6564 | 110
162 | 95.3701 | -22.3701 | -0.23303 |  | 20.7851 | 110
163 | 99.2342 | -32.2342 | -0.33578 |  | 20.9138 | 110
164 | 98.937 | -35.937 | -0.37435 |  | 21.0425 | 110
165 | 101.0176 | -42.0176 | -0.43769 |  | 21.1712 | 110
166 | 182.164 | -52.164 | -0.54338 |  | 21.2999 | 110
167 | 167.8965 | -47.8965 | -0.49893 |  | 21.4286 | 110
168 | 159.871 | -63.871 | -0.66533 |  | 21.5573 | 110
169 | 304.3294 | 175.6706 | 1.8299 |  | 21.686 | 120
170 | 518.0446 | -38.0446 | -0.3963 |  | 21.8147 | 120
171 | 257.0683 | -47.0683 | -0.4903 |  | 21.9434 | 120
172 | 437.7899 | -67.7899 | -0.70616 |  | 22.0721 | 120
173 | 227.0472 | -67.0472 | -0.69842 |  | 22.2008 | 120
174 | 249.0429 | -39.0429 | -0.4067 |  | 22.3295 | 120
175 | 470.4863 | -80.4863 | -0.83841 |  | 22.4582 | 120
176 | 523.9894 | -63.9894 | -0.66657 |  | 22.5869 | 120
177 | 130.7416 | -41.7416 | -0.43481 |  | 22.7156 | 120
178 | 32.6526 | -3.6526 | -0.038048 |  | 22.8443 | 120
179 | 127.1747 | -27.1747 | -0.28307 |  | 22.973 | 120
180 | 345.6457 | -55.6457 | -0.57965 |  | 23.1017 | 120
181 | 345.6457 | -65.6457 | -0.68382 |  | 23.2304 | 120
182 | 330.7837 | -50.7837 | -0.52901 |  | 23.3591 | 120
183 | 185.4336 | -97.4336 | -1.0149 |  | 23.4878 | 120
184 | 267.769 | -77.769 | -0.81011 |  | 23.6165 | 120
185 | 185.1364 | -75.1364 | -0.78268 |  | 23.7452 | 120
186 | 197.3232 | -57.3232 | -0.59713 |  | 23.8739 | 120
187 | 399.1488 | -59.1488 | -0.61614 |  | 24.0026 | 120
188 | 399.1488 | -59.1488 | -0.61614 |  | 24.1313 | 120
189 | 248.1512 | -78.1512 | -0.81409 |  | 24.26 | 120
190 | 351.5905 | -91.5905 | -0.95408 |  | 24.3887 | 120
191 | 425.9004 | -65.9004 | -0.68647 |  | 24.5174 | 120
192 | 223.7775 | -93.7775 | -0.97686 |  | 24.6461 | 120
193 | 246.665 | -96.665 | -1.0069 |  | 24.7748 | 120
194 | 171.7606 | -77.7606 | -0.81002 |  | 24.9035 | 120
195 | 366.4525 | -26.4525 | -0.27555 |  | 25.0322 | 120
196 | 200.5929 | -40.5929 | -0.42285 |  | 25.1609 | 120
197 | 59.7014 | 60.2986 | 0.62812 |  | 25.2896 | 120
198 | 422.928 | -22.928 | -0.23884 |  | 25.4183 | 130
199 | 110.2321 | 9.7679 | 0.10175 |  | 25.547 | 130
200 | 160.4655 | -40.4655 | -0.42152 |  | 25.6757 | 130
201 | 141.4422 | -56.4422 | -0.58795 |  | 25.8044 | 130
202 | 177.7054 | -57.7054 | -0.60111 |  | 25.9331 | 130
203 | 388.1509 | -108.1509 | -1.1266 |  | 26.0618 | 130
204 | 223.1831 | -83.1831 | -0.8665 |  | 26.1905 | 130
205 | 616.1336 | -66.1336 | -0.6889 |  | 26.3192 | 130
206 | 616.1336 | -56.1336 | -0.58473 |  | 26.4479 | 130
207 | 253.5015 | -63.5015 | -0.66148 |  | 26.5766 | 130
208 | 42.7587 | 447.2413 | 4.6588 |  | 26.7053 | 130
209 | 50.7842 | 529.2158 | 5.5127 |  | 26.834 | 130
210 | 169.9772 | -49.9772 | -0.5206 |  | 26.9627 | 130
211 | 165.5186 | -25.5186 | -0.26582 |  | 27.0914 | 130
212 | 119.7437 | -28.7437 | -0.29942 |  | 27.2201 | 130
213 | 172.3551 | -42.3551 | -0.44121 |  | 27.3488 | 130
214 | 180.3806 | -50.3806 | -0.52481 |  | 27.4775 | 130
215 | 250.8263 | -20.8263 | -0.21694 |  | 27.6062 | 130
216 | 74.1531 | -10.1531 | -0.10576 |  | 27.7349 | 130
217 | 305.8156 | -35.8156 | -0.37308 |  | 27.8636 | 130
218 | 57.7604 | -14.7604 | -0.15376 |  | 27.9923 | 130
219 | 55.751 | -7.751 | -0.080741 |  | 28.121 | 140
220 | 105.506 | -69.506 | -0.72403 |  | 28.2497 | 140
221 | 41.9799 | -8.9799 | -0.093542 |  | 28.3784 | 140
222 | 55.6203 | -7.6203 | -0.079379 |  | 28.5071 | 140
223 | 300.1681 | -30.1681 | -0.31426 |  | 28.6358 | 140
224 | 479.4035 | -29.4035 | -0.30629 |  | 28.7645 | 140
225 | 146.4953 | -26.4953 | -0.276 |  | 28.8932 | 140
226 | 544.7961 | -54.7961 | -0.5708 |  | 29.0219 | 140
227 | 559.6581 | -69.6581 | -0.72562 |  | 29.1506 | 140
228 | 109.6376 | -23.6376 | -0.24623 |  | 29.2793 | 140
229 | 83.4805 | -8.4805 | -0.08834 |  | 29.408 | 140
230 | 92.9922 | -19.9922 | -0.20825 |  | 29.5367 | 140
231 | 61.4848 | -12.4848 | -0.13005 |  | 29.6654 | 140
232 | 98.937 | -19.937 | -0.20768 |  | 29.7941 | 140
233 | 431.8451 | -41.8451 | -0.43589 |  | 29.9228 | 140
234 | 106.6652 | -19.6652 | -0.20485 |  | 30.0515 | 140
235 | 470.4863 | -110.4863 | -1.1509 |  | 30.1802 | 140
236 | 503.1826 | -63.1826 | -0.65816 |  | 30.3089 | 140
237 | 90.6143 | -19.6143 | -0.20432 |  | 30.4376 | 140
238 | 80.5081 | -20.5081 | -0.21363 |  | 30.5663 | 140
239 | 33.247 | 0.75296 | 0.0078435 |  | 30.695 | 140
240 | 70.6992 | -3.6992 | -0.038534 |  | 30.8237 | 140
241 | 76.9412 | -14.9412 | -0.15564 |  | 30.9524 | 140
242 | 129.5526 | -31.5526 | -0.32868 |  | 31.0811 | 140
243 | 431.8451 | -11.8451 | -0.12339 |  | 31.2098 | 140
244 | 187.2171 | -37.2171 | -0.38768 |  | 31.3385 | 140
245 | 425.9004 | -45.9004 | -0.47814 |  | 31.4672 | 140
246 | 452.6519 | -2.6519 | -0.027624 |  | 31.5959 | 140
247 | 286.1978 | -214.1978 | -2.2313 |  | 31.7246 | 140
248 | 62.971 | -10.971 | -0.11428 |  | 31.8533 | 140
249 | 147.0898 | -27.0898 | -0.28219 |  | 31.982 | 140
250 | 113.5017 | -27.5017 | -0.28648 |  | 32.1107 | 140
251 | 509.1274 | -39.1274 | -0.40758 |  | 32.2394 | 140
252 | 254.096 | -84.096 | -0.87601 |  | 32.3681 | 140
253 | 464.5415 | -94.5415 | -0.98482 |  | 32.4968 | 140
254 | 526.9618 | -76.9618 | -0.8017 |  | 32.6255 | 140
255 | 174.4358 | -74.4358 | -0.77538 |  | 32.7542 | 140
256 | 133.1195 | -58.1195 | -0.60542 |  | 32.8829 | 140
257 | 109.9348 | -36.9348 | -0.38474 |  | 33.0116 | 150
258 | 208.0238 | -68.0238 | -0.70859 |  | 33.1403 | 150
259 | 164.0324 | -66.0324 | -0.68785 |  | 33.269 | 150
260 | 408.066 | -28.066 | -0.29236 |  | 33.3977 | 150
261 | 408.066 | -18.066 | -0.18819 |  | 33.5264 | 150
262 | 188.1088 | -48.1088 | -0.50114 |  | 33.6551 | 150
263 | 351.5905 | -61.5905 | -0.64158 |  | 33.7838 | 150
264 | 143.5229 | -51.5229 | -0.5367 |  | 33.9125 | 150
265 | 137.5781 | -17.5781 | -0.18311 |  | 34.0412 | 150
266 | 149.4677 | 100.5323 | 1.0472 |  | 34.1699 | 150
267 | 164.3296 | -14.3296 | -0.14927 |  | 34.2986 | 150
268 | 92.9922 | -20.9922 | -0.21867 |  | 34.4273 | 150
269 | 66.2406 | 32.7594 | 0.34125 |  | 34.556 | 150
270 | 149.4677 | 110.5323 | 1.1514 |  | 34.6847 | 150
271 | 42.4615 | 49.5385 | 0.51603 |  | 34.8134 | 150
272 | 128.6609 | -18.6609 | -0.19439 |  | 34.9421 | 150
273 | 72.1854 | 117.8146 | 1.2273 |  | 35.0708 | 150
274 | 72.1854 | 127.8146 | 1.3314 |  | 35.1995 | 150
275 | 33.5443 | 30.4557 | 0.31725 |  | 35.3282 | 150
276 | 39.4891 | 25.5109 | 0.26574 |  | 35.4569 | 150
277 | 387.2592 | 2.7408 | 0.02855 |  | 35.5856 | 150
278 | 387.2592 | -7.2592 | -0.075618 |  | 35.7143 | 150
279 | 199.9984 | -9.9984 | -0.10415 |  | 35.843 | 150
280 | 274.3082 | 5.6918 | 0.05929 |  | 35.9717 | 150
281 | 164.3296 | -24.3296 | -0.25344 |  | 36.1004 | 150
282 | 119.7437 | -22.7437 | -0.23692 |  | 36.2291 | 150
283 | 354.8601 | 55.1399 | 0.57438 |  | 36.3578 | 160
284 | 659.8278 | 340.1722 | 3.5435 |  | 36.4865 | 160
285 | 257.6628 | 182.3372 | 1.8994 |  | 36.6152 | 160
286 | 562.6305 | -2.6305 | -0.027402 |  | 36.7439 | 160
287 | 562.6305 | 97.3695 | 1.0143 |  | 36.8726 | 160
288 | 642.8852 | -12.8852 | -0.13422 |  | 37.0013 | 160
289 | 354.5629 | 15.4371 | 0.16081 |  | 37.13 | 160
290 | 437.7899 | 22.2101 | 0.23136 |  | 37.2587 | 160
291 | 273.7138 | 16.2862 | 0.16965 |  | 37.3874 | 160
292 | 273.7138 | 16.2862 | 0.16965 |  | 37.5161 | 160
293 | 275.2 | -5.2 | -0.054167 |  | 37.6448 | 160
294 | 177.1109 | 22.8891 | 0.23843 |  | 37.7735 | 160
295 | 230.3168 | -0.3168 | -0.0033 |  | 37.9022 | 160
296 | 248.4484 | 1.5516 | 0.016163 |  | 38.0309 | 160
297 | 996.6001 | -106.6001 | -1.1104 |  | 38.1596 | 160
298 | 996.6001 | -106.6001 | -1.1104 |  | 38.2883 | 160
299 | 957.959 | -27.959 | -0.29124 |  | 38.417 | 160
300 | 327.8113 | 2.1887 | 0.022799 |  | 38.5457 | 160
301 | 850.9528 | -160.9528 | -1.6766 |  | 38.6744 | 160
302 | 252.0153 | -12.0153 | -0.12516 |  | 38.8031 | 160
303 | 252.0153 | -12.0153 | -0.12516 |  | 38.9318 | 160
304 | 217.5355 | 2.4645 | 0.025672 |  | 39.0605 | 160
305 | 171.4634 | -11.4634 | -0.11941 |  | 39.1892 | 160
306 | 301.0598 | 8.9402 | 0.093129 |  | 39.3179 | 160
307 | 242.5036 | -12.5036 | -0.13025 |  | 39.4466 | 170
308 | 249.0429 | 30.9571 | 0.32247 |  | 39.5753 | 170
309 | 249.0429 | 30.9571 | 0.32247 |  | 39.704 | 170
310 | 270.7414 | 29.2586 | 0.30478 |  | 39.8327 | 170
311 | 64.4572 | 5.5428 | 0.057739 |  | 39.9614 | 170
312 | 264.2021 | 15.7979 | 0.16456 |  | 40.0901 | 170
313 | 50.1897 | 1.8103 | 0.018858 |  | 40.2188 | 170
314 | 50.1897 | 1.8103 | 0.018858 |  | 40.3475 | 170
315 | 57.0262 | -2.0262 | -0.021107 |  | 40.4762 | 170
316 | 27.8967 | 4.1033 | 0.042743 |  | 40.6049 | 170
317 | 51.9731 | 4.0269 | 0.041947 |  | 40.7336 | 170
318 | 48.7035 | 3.2965 | 0.034339 |  | 40.8623 | 170
319 | 773.6705 | -143.6705 | -1.4966 |  | 40.991 | 170
320 | 773.6705 | -53.6705 | -0.55908 |  | 41.1197 | 180
321 | 761.7809 | -1.7809 | -0.018552 |  | 41.2484 | 180
322 | 255.2849 | -15.2849 | -0.15922 |  | 41.3771 | 180
323 | 559.6581 | 0.34188 | 0.0035614 |  | 41.5058 | 180
324 | 194.9453 | -14.9453 | -0.15568 |  | 41.6345 | 180
325 | 194.9453 | -14.9453 | -0.15568 |  | 41.7632 | 180
326 | 190.1895 | -20.1895 | -0.21031 |  | 41.8919 | 180
327 | 95.3701 | -17.3701 | -0.18094 |  | 42.0206 | 180
328 | 203.5652 | -3.5652 | -0.037139 |  | 42.1493 | 180
329 | 170.5717 | -20.5717 | -0.21429 |  | 42.278 | 180
330 | 176.5165 | 523.4835 | 5.453 |  | 42.4067 | 180
331 | 176.5165 | 543.4835 | 5.6614 |  | 42.5354 | 180
332 | 458.5967 | -68.5967 | -0.71456 |  | 42.6641 | 180
333 | 246.665 | 23.335 | 0.24308 |  | 42.7928 | 180
334 | 140.2532 | 79.7468 | 0.83071 |  | 42.9215 | 180
335 | 115.2851 | -15.2851 | -0.15922 |  | 43.0502 | 180
336 | 115.2851 | -15.2851 | -0.15922 |  | 43.1789 | 180
337 | 103.6928 | -38.6928 | -0.40306 |  | 43.3076 | 190
338 | 231.803 | -161.803 | -1.6855 |  | 43.4363 | 190
339 | 150.6566 | 19.3434 | 0.2015 |  | 43.565 | 190
340 | 155.4125 | -25.4125 | -0.26472 |  | 43.6937 | 190
341 | 613.1612 | -13.1612 | -0.1371 |  | 43.8224 | 190
342 | 613.1612 | -3.1612 | -0.03293 |  | 43.9511 | 190
343 | 678.5539 | 1.4461 | 0.015064 |  | 44.0798 | 190
344 | 245.476 | -5.476 | -0.057043 |  | 44.2085 | 190
345 | 235.0726 | 4.9274 | 0.051328 |  | 44.3372 | 190
346 | 241.0174 | -31.0174 | -0.3231 |  | 44.4659 | 190
347 | 241.0174 | -31.0174 | -0.3231 |  | 44.5946 | 190
348 | 229.4251 | -29.4251 | -0.30652 |  | 44.7233 | 190
349 | 85.5612 | -17.5612 | -0.18293 |  | 44.852 | 190
350 | 224.9665 | 15.0335 | 0.1566 |  | 44.9807 | 190
351 | 191.9729 | -21.9729 | -0.22889 |  | 45.1094 | 190
352 | 449.6795 | 30.3205 | 0.31584 |  | 45.2381 | 190
353 | 449.6795 | 40.3205 | 0.42001 |  | 45.3668 | 190
354 | 500.2102 | 29.7898 | 0.31031 |  | 45.4955 | 190
355 | 218.4272 | 11.5728 | 0.12055 |  | 45.6242 | 190
356 | 142.3339 | 7.6661 | 0.079856 |  | 45.7529 | 190
357 | 182.164 | -22.164 | -0.23088 |  | 45.8816 | 190
358 | 182.164 | -22.164 | -0.23088 |  | 46.0103 | 190
359 | 178.0027 | -28.0027 | -0.2917 |  | 46.139 | 200
360 | 206.8349 | 3.1651 | 0.03297 |  | 46.2677 | 200
361 | 81.1026 | -16.1026 | -0.16774 |  | 46.3964 | 200
362 | 145.6036 | -15.6036 | -0.16254 |  | 46.5251 | 200
363 | 342.6733 | 37.3267 | 0.38883 |  | 46.6538 | 200
364 | 342.6733 | 47.3267 | 0.49299 |  | 46.7825 | 200
365 | 372.3973 | -42.3973 | -0.44164 |  | 46.9112 | 200
366 | 163.1407 | -13.1407 | -0.13688 |  | 47.0399 | 200
367 | 139.6588 | 0.34124 | 0.0035546 |  | 47.1686 | 200
368 | 140.5505 | -10.5505 | -0.1099 |  | 47.2973 | 200
369 | 126.8775 | -36.8775 | -0.38415 |  | 47.426 | 200
370 | 126.8775 | -35.8775 | -0.37373 |  | 47.5547 | 200
371 | 138.1726 | 361.8274 | 3.7691 |  | 47.6834 | 200
372 | 71.5909 | 228.4091 | 2.3793 |  | 47.8121 | 200
373 | 184.8392 | -64.8392 | -0.67542 |  | 47.9408 | 200
374 | 64.7544 | 75.2456 | 0.78382 |  | 48.0695 | 200
375 | 64.7544 | 75.2456 | 0.78382 |  | 48.1982 | 210
376 | 63.8627 | 36.1373 | 0.37644 |  | 48.3269 | 210
377 | 57.0262 | -1.0262 | -0.01069 |  | 48.4556 | 210
378 | 78.4274 | 71.5726 | 0.74556 |  | 48.5843 | 210
379 | 61.4848 | 48.5152 | 0.50537 |  | 48.713 | 210
380 | 1011.4621 | -61.4621 | -0.64024 |  | 48.8417 | 210
381 | 1011.4621 | -51.4621 | -0.53607 |  | 48.9704 | 210
382 | 1059.0204 | -69.0204 | -0.71897 |  | 49.0991 | 210
383 | 205.9432 | 14.0568 | 0.14643 |  | 49.2278 | 210
384 | 434.8175 | 35.1825 | 0.36649 |  | 49.3565 | 210
385 | 187.5143 | 2.4857 | 0.025893 |  | 49.4852 | 210
386 | 172.9496 | 7.0504 | 0.073443 |  | 49.6139 | 210
387 | 164.3296 | 15.6704 | 0.16324 |  | 49.7426 | 210
388 | 80.8054 | 3.1946 | 0.033278 |  | 49.8713 | 210
389 | 153.629 | 6.371 | 0.066365 |  | 50 | 210
390 | 191.9729 | 378.0271 | 3.9378 |  | 50.1287 | 210
391 | 191.9729 | 388.0271 | 4.042 |  | 50.2574 | 210
392 | 229.4251 | 210.5749 | 2.1935 |  | 50.3861 | 210
393 | 266.2828 | -36.2828 | -0.37795 |  | 50.5148 | 210
394 | 84.3722 | 105.6278 | 1.1003 |  | 50.6435 | 210
395 | 58.2152 | 121.7848 | 1.2686 |  | 50.7722 | 220
396 | 61.1875 | 158.8125 | 1.6543 |  | 50.9009 | 220
397 | 48.7035 | 6.2965 | 0.06559 |  | 51.0296 | 220
398 | 49.298 | 180.702 | 1.8823 |  | 51.1583 | 220
399 | 69.5103 | 80.4897 | 0.83845 |  | 51.287 | 220
400 | 919.3179 | -79.3179 | -0.82624 |  | 51.4157 | 220
401 | 919.3179 | -59.3179 | -0.6179 |  | 51.5444 | 220
402 | 990.6553 | -70.6553 | -0.736 |  | 51.6731 | 220
403 | 190.784 | 29.216 | 0.30434 |  | 51.8018 | 220
404 | 307.0046 | 42.9954 | 0.44788 |  | 51.9305 | 220
405 | 411.0384 | -41.0384 | -0.42749 |  | 52.0592 | 220
406 | 396.1764 | -36.1764 | -0.37684 |  | 52.1879 | 220
407 | 150.0621 | -20.0621 | -0.20898 |  | 52.3166 | 220
408 | 580.4649 | -90.4649 | -0.94236 |  | 52.4453 | 230
409 | 246.3677 | -16.3677 | -0.1705 |  | 52.574 | 230
410 | 568.5753 | -38.5753 | -0.40183 |  | 52.7027 | 230
411 | 568.5753 | -28.5753 | -0.29766 |  | 52.8314 | 230
412 | 521.017 | -21.017 | -0.21893 |  | 52.9601 | 230
413 | 84.075 | 15.925 | 0.16589 |  | 53.0888 | 230
414 | 115.2851 | 64.7149 | 0.67412 |  | 53.2175 | 230
415 | 131.0388 | 8.9612 | 0.093347 |  | 53.3462 | 230
416 | 103.99 | -4.99 | -0.05198 |  | 53.4749 | 230
417 | -16.9231 | 66.9231 | 0.69713 |  | 53.6036 | 230
418 | 150.6566 | 9.3434 | 0.097328 |  | 53.7323 | 230
419 | 85.3264 | 124.6736 | 1.2987 |  | 53.861 | 240
420 | 336.134 | 183.866 | 1.9153 |  | 53.9897 | 240
421 | 336.134 | 183.866 | 1.9153 |  | 54.1184 | 240
422 | 336.134 | 203.866 | 2.1236 |  | 54.2471 | 240
423 | 140.0155 | -40.0155 | -0.41683 |  | 54.3758 | 240
424 | 272.5248 | -92.5248 | -0.96381 |  | 54.5045 | 240
425 | 128.8957 | -18.8957 | -0.19683 |  | 54.6332 | 240
426 | 525.7728 | 4.2272 | 0.044034 |  | 54.7619 | 240
427 | 525.7728 | -5.7728 | -0.060134 |  | 54.8906 | 240
428 | 79.2092 | 20.7908 | 0.21657 |  | 55.0193 | 240
429 | 226.4527 | -46.4527 | -0.48389 |  | 55.148 | 240
430 | 274.3082 | -24.3082 | -0.25321 |  | 55.2767 | 240
431 | 155.4452 | -15.4452 | -0.16089 |  | 55.4054 | 240
432 | 34.436 | 125.564 | 1.308 |  | 55.5341 | 240
433 | 761.7809 | 18.2191 | 0.18978 |  | 55.6628 | 240
434 | 749.8914 | 50.1086 | 0.52197 |  | 55.7915 | 240
435 | 283.2254 | -33.2254 | -0.3461 |  | 55.9202 | 250
436 | 307.0046 | -27.0046 | -0.2813 |  | 56.0489 | 250
437 | 200.2956 | -30.2956 | -0.31558 |  | 56.1776 | 250
438 | 220.2107 | -40.2107 | -0.41887 |  | 56.3063 | 250
439 | 223.4803 | -53.4803 | -0.55709 |  | 56.435 | 250
440 | 138.767 | -18.767 | -0.19549 |  | 56.5637 | 250
441 | 190.1895 | 79.8105 | 0.83137 |  | 56.6924 | 250
442 | 356.7327 | 473.2673 | 4.9299 |  | 56.8211 | 250
443 | 190.3084 | 19.6916 | 0.20512 |  | 56.9498 | 250
444 | 190.2192 | -0.2192 | -0.0022833 |  | 57.0785 | 250
445 | 307.5396 | 2.4604 | 0.025629 |  | 57.2072 | 250
446 | 335.5396 | 4.4604 | 0.046464 |  | 57.3359 | 250
447 | 687.4711 | -27.4711 | -0.28616 |  | 57.4646 | 260
448 | 616.1336 | -26.1336 | -0.27223 |  | 57.5933 | 260
449 | 301.0598 | -51.0598 | -0.53188 |  | 57.722 | 260
450 | 301.0598 | -51.0598 | -0.53188 |  | 57.8507 | 260
451 | 156.8987 | -26.8987 | -0.2802 |  | 57.9794 | 260
452 | 254.6904 | -64.6904 | -0.67387 |  | 58.1081 | 260
453 | 425.9004 | -65.9004 | -0.68647 |  | 58.2368 | 260
454 | 90.6143 | 9.3857 | 0.09777 |  | 58.3655 | 260
455 | 369.4249 | -79.4249 | -0.82735 |  | 58.4942 | 260
456 | 366.4525 | -76.4525 | -0.79639 |  | 58.6229 | 260
457 | 506.0361 | -6.0361 | -0.062877 |  | 58.7516 | 260
458 | 130.4443 | -0.44434 | -0.0046286 |  | 58.8803 | 270
459 | 334.1425 | -204.1425 | -2.1265 |  | 59.009 | 270
460 | 334.1425 | -204.1425 | -2.1265 |  | 59.1377 | 270
461 | 359.1107 | -119.1107 | -1.2408 |  | 59.2664 | 270
462 | 96.9752 | 133.0248 | 1.3857 |  | 59.3951 | 270
463 | 497.2378 | -77.2378 | -0.80457 |  | 59.5238 | 270
464 | 452.6519 | -72.6519 | -0.7568 |  | 59.6525 | 270
465 | 503.1826 | -53.1826 | -0.55399 |  | 59.7812 | 270
466 | 153.3318 | -33.3318 | -0.34721 |  | 59.9099 | 270
467 | 263.0131 | -63.0131 | -0.6564 |  | 60.0386 | 270
468 | 78.7247 | -10.7247 | -0.11172 |  | 60.1673 | 270
469 | 357.5353 | -47.5353 | -0.49517 |  | 60.296 | 270
470 | 586.4097 | -26.4097 | -0.2751 |  | 60.4247 | 270
471 | 230.3168 | 219.6832 | 2.2884 |  | 60.5534 | 270
472 | 230.3168 | 229.6832 | 2.3926 |  | 60.6821 | 270
473 | 392.7284 | 147.2716 | 1.5341 |  | 60.8108 | 270
474 | 105.5357 | -41.5357 | -0.43267 |  | 60.9395 | 280
475 | 669.1611 | -179.1611 | -1.8663 |  | 61.0682 | 280
476 | 452.5033 | -122.5033 | -1.2761 |  | 61.1969 | 280
477 | 403.6074 | -3.6074 | -0.037578 |  | 61.3256 | 280
478 | 403.6074 | 16.3926 | 0.17076 |  | 61.4543 | 280
479 | 356.9408 | -6.9408 | -0.072301 |  | 61.583 | 280
480 | 356.3463 | -16.3463 | -0.17028 |  | 61.7117 | 280
481 | 866.112 | -36.112 | -0.37617 |  | 61.8404 | 280
482 | 215.7521 | 44.2479 | 0.46092 |  | 61.9691 | 280
483 | 210.699 | -0.69899 | -0.0072813 |  | 62.0978 | 280
484 | 208.6183 | -18.6183 | -0.19394 |  | 62.2265 | 280
485 | 386.6648 | -6.6648 | -0.069426 |  | 62.3552 | 280
486 | 184.8392 | 5.1608 | 0.05376 |  | 62.4839 | 280
487 | 299.5736 | 20.4264 | 0.21278 |  | 62.6126 | 280
488 | 246.3677 | -6.3677 | -0.066332 |  | 62.7413 | 280
489 | 206.2404 | -6.2404 | -0.065005 |  | 62.87 | 290
490 | 206.2404 | 3.7596 | 0.039163 |  | 62.9987 | 290
491 | 476.1338 | 13.8662 | 0.14444 |  | 63.1274 | 290
492 | 156.8987 | -6.8987 | -0.071862 |  | 63.2561 | 290
493 | 150.9539 | -10.9539 | -0.1141 |  | 63.3848 | 290
494 | 187.8116 | 2.1884 | 0.022797 |  | 63.5135 | 290
495 | 136.9836 | 3.0164 | 0.031421 |  | 63.6422 | 290
496 | 144.4146 | -4.4146 | -0.045986 |  | 63.7709 | 290
497 | 180.975 | 9.025 | 0.094011 |  | 63.8996 | 290
498 | 152.1428 | -2.1428 | -0.022321 |  | 64.0283 | 290
499 | 164.9241 | -14.9241 | -0.15546 |  | 64.157 | 290
500 | 493.671 | -33.671 | -0.35074 |  | 64.2857 | 290
501 | 493.671 | -33.671 | -0.35074 |  | 64.4144 | 290
502 | 128.0664 | -18.0664 | -0.18819 |  | 64.5431 | 300
503 | 125.3913 | 14.6087 | 0.15218 |  | 64.6718 | 300
504 | 199.1067 | -9.1067 | -0.094862 |  | 64.8005 | 300
505 | 137.5781 | -7.5781 | -0.07894 |  | 64.9292 | 300
506 | 125.094 | -15.094 | -0.15723 |  | 65.0579 | 300
507 | 125.6885 | -5.6885 | -0.059256 |  | 65.1866 | 300
508 | 384.8813 | 25.1187 | 0.26166 |  | 65.3153 | 300
509 | 459.4884 | -19.4884 | -0.20301 |  | 65.444 | 300
510 | 459.4884 | -19.4884 | -0.20301 |  | 65.5727 | 300
511 | 314.1383 | -24.1383 | -0.25144 |  | 65.7014 | 300
512 | 329.892 | -19.892 | -0.20721 |  | 65.8301 | 300
513 | 440.1679 | -10.1679 | -0.10592 |  | 65.9588 | 300
514 | 167.0048 | -17.0048 | -0.17714 |  | 66.0875 | 310
515 | 311.1659 | -31.1659 | -0.32465 |  | 66.2162 | 310
516 | 101.9094 | -1.9094 | -0.019889 |  | 66.3449 | 310
517 | 613.1612 | -3.1612 | -0.03293 |  | 66.4736 | 310
518 | 184.5419 | -24.5419 | -0.25565 |  | 66.6023 | 310
519 | 355.7518 | -15.7518 | -0.16408 |  | 66.731 | 310
520 | 355.7518 | -15.7518 | -0.16408 |  | 66.8597 | 310
521 | 125.094 | -26.094 | -0.27182 |  | 66.9884 | 310
522 | 141.145 | -31.145 | -0.32443 |  | 67.1171 | 310
523 | 178.5971 | -18.5971 | -0.19372 |  | 67.2458 | 320
524 | 84.9667 | -17.9667 | -0.18716 |  | 67.3745 | 320
525 | 138.1726 | -28.1726 | -0.29347 |  | 67.5032 | 320
526 | 658.6389 | -28.6389 | -0.29833 |  | 67.6319 | 330
527 | 456.8133 | -6.8133 | -0.070973 |  | 67.7606 | 330
528 | 496.6434 | 13.3566 | 0.13913 |  | 67.8893 | 330
529 | 113.2045 | -16.2045 | -0.1688 |  | 68.018 | 330
530 | 335.5396 | -5.5396 | -0.057705 |  | 68.1467 | 330
531 | 335.5396 | -5.5396 | -0.057705 |  | 68.2754 | 330
532 | 84.075 | -15.075 | -0.15703 |  | 68.4041 | 330
533 | 93.8839 | -20.8839 | -0.21754 |  | 68.5328 | 330
534 | 98.0452 | -12.0452 | -0.12547 |  | 68.6615 | 340
535 | 57.6207 | -10.6207 | -0.11063 |  | 68.7902 | 340
536 | 66.8351 | 6.1649 | 0.064219 |  | 68.9189 | 340
537 | 434.8175 | 315.1825 | 3.2832 |  | 69.0476 | 340
538 | 434.8175 | 325.1825 | 3.3874 |  | 69.1763 | 340
539 | 768.9147 | 51.0853 | 0.53215 |  | 69.305 | 340
540 | 267.1745 | 2.8255 | 0.029433 |  | 69.4337 | 340
541 | 109.7268 | -20.7268 | -0.21591 |  | 69.5624 | 340
542 | 190.784 | -0.78395 | -0.0081663 |  | 69.6911 | 340
543 | 275.7944 | -35.7944 | -0.37286 |  | 69.8198 | 340
544 | 493.671 | -53.671 | -0.55908 |  | 69.9485 | 340
545 | 81.162 | 88.838 | 0.92541 |  | 70.0772 | 350
546 | 290.0619 | -40.0619 | -0.41732 |  | 70.2059 | 350
547 | 477.9173 | -17.9173 | -0.18664 |  | 70.3346 | 350
548 | 489.8068 | -9.8068 | -0.10216 |  | 70.4633 | 350
549 | 157.4931 | 112.5069 | 1.172 |  | 70.592 | 350
550 | 172.9496 | -32.9496 | -0.34323 |  | 70.7207 | 350
551 | 172.9496 | -22.9496 | -0.23906 |  | 70.8494 | 350
552 | 295.115 | -35.115 | -0.36579 |  | 70.9781 | 350
553 | 128.8392 | 51.1608 | 0.53293 |  | 71.1068 | 350
554 | 341.4844 | -31.4844 | -0.32797 |  | 71.2355 | 360
555 | 223.7775 | -33.7775 | -0.35185 |  | 71.3642 | 360
556 | 208.6183 | -28.6183 | -0.29811 |  | 71.4929 | 360
557 | 165.8158 | -5.8158 | -0.060583 |  | 71.6216 | 360
558 | 170.2744 | -10.2744 | -0.10703 |  | 71.7503 | 360
559 | 271.3358 | -21.3358 | -0.22225 |  | 71.879 | 360
560 | 271.3358 | -21.3358 | -0.22225 |  | 72.0077 | 360
561 | 75.6334 | -18.6334 | -0.1941 |  | 72.1364 | 360
562 | 63.2088 | -19.2088 | -0.20009 |  | 72.2651 | 370
563 | 84.3722 | -24.3722 | -0.25388 |  | 72.3938 | 370
564 | 121.5569 | -26.5569 | -0.27664 |  | 72.5225 | 370
565 | 79.0219 | -1.0219 | -0.010645 |  | 72.6512 | 370
566 | 70.7289 | -10.7289 | -0.11176 |  | 72.7799 | 370
567 | 696.3883 | 3.6117 | 0.037623 |  | 72.9086 | 370
568 | 739.1907 | 20.8093 | 0.21677 |  | 73.0373 | 370
569 | 103.2172 | -15.2172 | -0.15851 |  | 73.166 | 380
570 | 337.0258 | -47.0258 | -0.48986 |  | 73.2947 | 380
571 | 337.0258 | -47.0258 | -0.48986 |  | 73.4234 | 380
572 | 294.8178 | -54.8178 | -0.57103 |  | 73.5521 | 380
573 | 303.7349 | -13.7349 | -0.14307 |  | 73.6808 | 380
574 | 279.0641 | 200.9359 | 2.0931 |  | 73.8095 | 380
575 | 156.0069 | -36.0069 | -0.37508 |  | 73.9382 | 380
576 | 331.3782 | -61.3782 | -0.63937 |  | 74.0669 | 380
577 | 795.369 | 74.631 | 0.77742 |  | 74.1956 | 380
578 | 290.9536 | 9.0464 | 0.094234 |  | 74.3243 | 390
579 | 533.2038 | 26.7962 | 0.27913 |  | 74.453 | 390
580 | 218.4272 | 1.5728 | 0.016383 |  | 74.5817 | 390
581 | 185.1364 | 4.8636 | 0.050663 |  | 74.7104 | 390
582 | 205.9432 | 14.0568 | 0.14643 |  | 74.8391 | 390
583 | 205.9432 | 14.0568 | 0.14643 |  | 74.9678 | 390
584 | 818.8509 | 91.1491 | 0.94948 |  | 75.0965 | 400
585 | 226.4527 | 13.5473 | 0.14112 |  | 75.2252 | 400
586 | 831.0377 | 58.9623 | 0.6142 |  | 75.3539 | 400
587 | 183.6502 | 6.3498 | 0.066145 |  | 75.4826 | 400
588 | 183.6502 | 6.3498 | 0.066145 |  | 75.6113 | 410
589 | 178.5971 | 1.4029 | 0.014613 |  | 75.74 | 410
590 | 262.7159 | 27.2841 | 0.28421 |  | 75.8687 | 410
591 | 840.8466 | 159.1534 | 1.6579 |  | 75.9974 | 420
592 | 252.907 | 27.093 | 0.28222 |  | 76.1261 | 420
593 | 855.4114 | 114.5886 | 1.1936 |  | 76.2548 | 420
594 | 855.4114 | 114.5886 | 1.1936 |  | 76.3835 | 420
595 | 194.3508 | 15.6492 | 0.16301 |  | 76.5122 | 420
596 | 186.9198 | 13.0802 | 0.13625 |  | 76.6409 | 430
597 | 257.3656 | 42.6344 | 0.44412 |  | 76.7696 | 430
598 | 200.2956 | 9.7044 | 0.10109 |  | 76.8983 | 440
599 | 200.2956 | 9.7044 | 0.10109 |  | 77.027 | 440
600 | 828.0653 | 111.9347 | 1.166 |  | 77.1557 | 440
601 | 512.9915 | 7.0085 | 0.073006 |  | 77.2844 | 440
602 | 144.4146 | -4.4146 | -0.045986 |  | 77.4131 | 440
603 | 155.7097 | 4.2903 | 0.044691 |  | 77.5418 | 440
604 | 139.3615 | 10.6385 | 0.11082 |  | 77.6705 | 440
605 | 816.473 | 23.527 | 0.24508 |  | 77.7992 | 440
606 | 816.473 | 23.527 | 0.24508 |  | 77.9279 | 440
607 | 802.8 | 17.2 | 0.17917 |  | 78.0566 | 450
608 | 291.5481 | -31.5481 | -0.32863 |  | 78.1853 | 450
609 | 745.73 | -25.73 | -0.26803 |  | 78.314 | 450
610 | 169.3827 | 0.61729 | 0.0064302 |  | 78.4427 | 450
611 | 213.3741 | -43.3741 | -0.45182 |  | 78.5714 | 450
612 | 359.3187 | -9.3187 | -0.097071 |  | 78.7001 | 450
613 | 153.629 | -23.629 | -0.24614 |  | 78.8288 | 450
614 | 205.6459 | -45.6459 | -0.47549 |  | 78.9575 | 450
615 | 769.2119 | 30.7881 | 0.32071 |  | 79.0862 | 450
616 | 757.3224 | 2.6776 | 0.027893 |  | 79.2149 | 450
617 | 306.7073 | -6.7073 | -0.069869 |  | 79.3436 | 450
618 | 739.7852 | 20.2148 | 0.21057 |  | 79.4723 | 460
619 | 736.5156 | 3.4844 | 0.036296 |  | 79.601 | 460
620 | 232.3975 | -22.3975 | -0.23331 |  | 79.7297 | 460
621 | 188.7033 | -28.7033 | -0.299 |  | 79.8584 | 460
622 | 394.393 | -14.393 | -0.14993 |  | 79.9871 | 460
623 | 169.0855 | -29.0855 | -0.30298 |  | 80.1158 | 460
624 | 180.975 | -30.975 | -0.32266 |  | 80.2445 | 460
625 | 806.3669 | 83.6331 | 0.87119 |  | 80.3732 | 470
626 | 617.6198 | -7.6198 | -0.079374 |  | 80.5019 | 470
627 | 350.1043 | 29.8957 | 0.31142 |  | 80.6306 | 470
628 | 33.8712 | 206.1288 | 2.1472 |  | 80.7593 | 470
629 | 33.8712 | 206.1288 | 2.1472 |  | 80.888 | 470
630 | 352.185 | 7.815 | 0.081408 |  | 81.0167 | 470
631 | 686.5794 | 3.4206 | 0.035632 |  | 81.1454 | 470
632 | 94.2406 | 205.7594 | 2.1434 |  | 81.2741 | 480
633 | 388.7454 | -88.7454 | -0.92445 |  | 81.4028 | 480
634 | 810.8255 | 79.1745 | 0.82475 |  | 81.5315 | 480
635 | 335.2423 | 34.7577 | 0.36206 |  | 81.6602 | 480
636 | 415.1997 | 4.8003 | 0.050003 |  | 81.7889 | 480
637 | 233.8837 | 6.1163 | 0.063713 |  | 81.9176 | 480
638 | 292.1426 | -22.1426 | -0.23066 |  | 82.0463 | 480
639 | 292.1426 | -22.1426 | -0.23066 |  | 82.175 | 490
640 | 190.4867 | -10.4867 | -0.10924 |  | 82.3037 | 490
641 | 92.576 | 67.424 | 0.70234 |  | 82.4324 | 490
642 | 310.2742 | 39.7258 | 0.41382 |  | 82.5611 | 490
643 | 225.2637 | -15.2637 | -0.159 |  | 82.6898 | 490
644 | 162.8434 | -12.8434 | -0.13379 |  | 82.8185 | 490
645 | 506.155 | -6.155 | -0.064116 |  | 82.9472 | 490
646 | 582.2483 | -2.2483 | -0.02342 |  | 83.0759 | 490
647 | 286.4951 | -26.4951 | -0.27599 |  | 83.2046 | 490
648 | 515.0722 | -65.0722 | -0.67785 |  | 83.3333 | 500
649 | 515.0722 | -65.0722 | -0.67785 |  | 83.462 | 500
650 | 177.7054 | -27.7054 | -0.2886 |  | 83.5907 | 500
651 | 186.6226 | -46.6226 | -0.48566 |  | 83.7194 | 500
652 | 184.8392 | 25.1608 | 0.2621 |  | 83.8481 | 500
653 | 111.6885 | -29.6885 | -0.30926 |  | 83.9768 | 500
654 | 178.0027 | -48.0027 | -0.50004 |  | 84.1055 | 500
655 | 354.5629 | -24.5629 | -0.25587 |  | 84.2342 | 510
656 | 389.9344 | -29.9344 | -0.31182 |  | 84.3629 | 510
657 | 196.7287 | -6.7287 | -0.070092 |  | 84.4916 | 510
658 | 377.1531 | -57.1531 | -0.59535 |  | 84.6203 | 520
659 | 377.1531 | -47.1531 | -0.49119 |  | 84.749 | 520
660 | 155.7097 | -35.7097 | -0.37198 |  | 84.8777 | 520
661 | 127.7097 | -31.7097 | -0.33031 |  | 85.0064 | 520
662 | 212.4824 | -52.4824 | -0.5467 |  | 85.1351 | 520
663 | 100.3637 | -22.3637 | -0.23296 |  | 85.2638 | 530
664 | 127.68 | -28.68 | -0.29875 |  | 85.3925 | 530
665 | 1042.0778 | 57.9222 | 0.60337 |  | 85.5212 | 530
666 | 1042.0778 | 57.9222 | 0.60337 |  | 85.6499 | 540
667 | 567.6836 | 32.3164 | 0.33663 |  | 85.7786 | 540
668 | 514.4777 | 65.5223 | 0.68253 |  | 85.9073 | 540
669 | 588.1931 | 31.8069 | 0.33133 |  | 86.036 | 540
670 | 566.4946 | 53.5054 | 0.55736 |  | 86.1647 | 540
671 | 613.4585 | 36.5415 | 0.38065 |  | 86.2934 | 540
672 | 656.2609 | -36.2609 | -0.37772 |  | 86.4221 | 550
673 | 687.7683 | 2.2317 | 0.023247 |  | 86.5508 | 560
674 | 379.2338 | -9.2338 | -0.096187 |  | 86.6795 | 560
675 | 625.0508 | 44.9492 | 0.46823 |  | 86.8082 | 560
676 | 695.4965 | 34.5035 | 0.35942 |  | 86.9369 | 560
677 | 485.051 | 4.949 | 0.051553 |  | 87.0656 | 560
678 | 471.9725 | 8.0275 | 0.083621 |  | 87.1943 | 560
679 | 629.2121 | -89.2121 | -0.92931 |  | 87.323 | 560
680 | 629.2121 | -89.2121 | -0.92931 |  | 87.4517 | 570
681 | 605.1358 | 44.8642 | 0.46734 |  | 87.5804 | 580
682 | 649.1272 | -59.1272 | -0.61592 |  | 87.7091 | 580
683 | 348.9153 | 1.0847 | 0.011299 |  | 87.8378 | 580
684 | 234.1809 | -4.1809 | -0.043552 |  | 87.9665 | 580
685 | 119.714 | -9.714 | -0.10119 |  | 88.0952 | 580
686 | 121.1407 | -11.1407 | -0.11605 |  | 88.2239 | 590
687 | 169.9772 | -29.9772 | -0.31227 |  | 88.3526 | 590
688 | 204.7542 | -44.7542 | -0.4662 |  | 88.4813 | 590
689 | 284.4144 | -64.4144 | -0.67099 |  | 88.61 | 590
690 | 272.2276 | -2.2276 | -0.023204 |  | 88.7387 | 600
691 | 219.0217 | 10.9783 | 0.11436 |  | 88.8674 | 600
692 | 115.0473 | -5.0473 | -0.052577 |  | 88.9961 | 600
693 | 112.4019 | -12.4019 | -0.12919 |  | 89.1248 | 600
694 | 178.2999 | -38.2999 | -0.39896 |  | 89.2535 | 610
695 | 169.0855 | -49.0855 | -0.51131 |  | 89.3822 | 610
696 | 169.0855 | -49.0855 | -0.51131 |  | 89.5109 | 610
697 | 320.3804 | -80.3804 | -0.83731 |  | 89.6396 | 610
698 | 479.9979 | 20.0021 | 0.20836 |  | 89.7683 | 620
699 | 183.6502 | 6.3498 | 0.066145 |  | 89.897 | 620
700 | 138.1726 | 11.8274 | 0.1232 |  | 90.0257 | 620
701 | 138.1726 | 11.8274 | 0.1232 |  | 90.1544 | 620
702 | 194.3508 | 5.6492 | 0.058846 |  | 90.2831 | 620
703 | 147.6842 | 102.3158 | 1.0658 |  | 90.4118 | 630
704 | 147.6842 | 102.3158 | 1.0658 |  | 90.5405 | 630
705 | 356.6436 | 13.3564 | 0.13913 |  | 90.6692 | 630
706 | 317.7052 | 312.2948 | 3.2531 |  | 90.7979 | 630
707 | 174.1385 | -54.1385 | -0.56395 |  | 90.9266 | 640
708 | 284.1171 | -74.1171 | -0.77207 |  | 91.0553 | 650
709 | 60.8903 | 32.1097 | 0.33448 |  | 91.184 | 650
710 | 142.6312 | 67.3688 | 0.70177 |  | 91.3127 | 660
711 | 408.9577 | 1.0423 | 0.010857 |  | 91.4414 | 660
712 | 303.7349 | 6.2651 | 0.065262 |  | 91.5701 | 660
713 | 303.7349 | 6.2651 | 0.065262 |  | 91.6988 | 670
714 | 144.4146 | -4.4146 | -0.045986 |  | 91.8275 | 670
715 | 144.7118 | -4.7118 | -0.049082 |  | 91.9562 | 680
716 | 144.7118 | -4.7118 | -0.049082 |  | 92.0849 | 680
717 | 222.5886 | -22.5886 | -0.2353 |  | 92.2136 | 680
718 | 290.9536 | -20.9536 | -0.21827 |  | 92.3423 | 680
719 | 398.8516 | -68.8516 | -0.71721 |  | 92.471 | 680
720 | 707.6834 | 72.3166 | 0.75331 |  | 92.5997 | 690
721 | 601.8661 | 998.1339 | 10.3974 |  | 92.7284 | 690
722 | 601.8661 | 1098.1339 | 11.4391 |  | 92.8571 | 690
723 | 757.0251 | 62.9749 | 0.656 |  | 92.9858 | 690
724 | 596.5158 | 133.4842 | 1.3905 |  | 93.1145 | 700
725 | 333.1616 | 346.8384 | 3.613 |  | 93.2432 | 700
726 | 333.1616 | 346.8384 | 3.613 |  | 93.3719 | 700
727 | 455.6243 | 14.3757 | 0.14975 |  | 93.5006 | 710
728 | 449.6795 | -19.6795 | -0.205 |  | 93.6293 | 720
729 | 681.2291 | 48.7709 | 0.50804 |  | 93.758 | 720
730 | 957.959 | 142.041 | 1.4796 |  | 93.8867 | 720
731 | 745.4328 | 14.5672 | 0.15174 |  | 94.0154 | 730
732 | 604.8385 | 75.1615 | 0.78294 |  | 94.1441 | 730
733 | 576.3035 | 43.6965 | 0.45518 |  | 94.2728 | 730
734 | 412.2273 | -12.2273 | -0.12737 |  | 94.4015 | 740
735 | 375.9641 | -35.9641 | -0.37463 |  | 94.5302 | 750
736 | 375.9641 | -35.9641 | -0.37463 |  | 94.6589 | 760
737 | 328.7031 | 341.2969 | 3.5552 |  | 94.7876 | 760
738 | 469.8918 | 0.1082 | 0.0011271 |  | 94.9163 | 760
739 | 490.6986 | -30.6986 | -0.31978 |  | 95.045 | 760
740 | 220.5079 | -10.5079 | -0.10946 |  | 95.1737 | 760
741 | 439.2761 | 60.7239 | 0.63255 |  | 95.3024 | 760
742 | 150.6566 | -20.6566 | -0.21518 |  | 95.4311 | 780
743 | 146.7925 | -6.7925 | -0.070756 |  | 95.5598 | 780
744 | 145.0091 | -5.0091 | -0.052179 |  | 95.6885 | 800
745 | 139.6588 | -29.6588 | -0.30895 |  | 95.8172 | 800
746 | 202.9708 | -32.9708 | -0.34345 |  | 95.9459 | 820
747 | 174.4358 | -24.4358 | -0.25454 |  | 96.0746 | 820
748 | 405.9853 | 64.0147 | 0.66683 |  | 96.2033 | 820
749 | 136.3891 | -6.3891 | -0.066554 |  | 96.332 | 830
750 | 136.3891 | -6.3891 | -0.066554 |  | 96.4607 | 830
751 | 142.6312 | -2.6312 | -0.027408 |  | 96.5894 | 840
752 | 142.6312 | -2.6312 | -0.027408 |  | 96.7181 | 840
753 | 150.6566 | -10.6566 | -0.11101 |  | 96.8468 | 840
754 | 132.525 | -35.525 | -0.37006 |  | 96.9755 | 860
755 | 154.5207 | -34.5207 | -0.3596 |  | 97.1042 | 870
756 | 376.8558 | 3.1442 | 0.032752 |  | 97.2329 | 890
757 | 969.8486 | 230.1514 | 2.3974 |  | 97.3616 | 890
758 | 224.372 | -4.372 | -0.045542 |  | 97.4903 | 890
759 | 223.1831 | 6.8169 | 0.071011 |  | 97.619 | 890
760 | 129.731 | 150.269 | 1.5653 |  | 97.7477 | 890
761 | 301.0598 | -21.0598 | -0.21938 |  | 97.8764 | 910
762 | 319.1914 | -29.1914 | -0.30408 |  | 98.0051 | 920
763 | 146.4953 | -6.4953 | -0.06766 |  | 98.1338 | 930
764 | 215.7521 | -55.7521 | -0.58076 |  | 98.2625 | 940
765 | 136.9836 | -36.9836 | -0.38525 |  | 98.3912 | 950
766 | 108.3892 | 31.6108 | 0.32928 |  | 98.5199 | 960
767 | 87.2257 | 12.7743 | 0.13307 |  | 98.6486 | 970
768 | 218.4272 | -18.4272 | -0.19195 |  | 98.7773 | 970
769 | 272.822 | -2.822 | -0.029397 |  | 98.906 | 990
770 | 272.822 | -2.822 | -0.029397 |  | 99.0347 | 1000
771 | 567.6836 | 112.3164 | 1.17 |  | 99.1634 | 1000
772 | 192.5674 | -12.5674 | -0.13091 |  | 99.2921 | 1100
773 | 179.1916 | 0.80839 | 0.0084208 |  | 99.4208 | 1100
774 | 195.5398 | 14.4602 | 0.15063 |  | 99.5495 | 1100
775 | 186.6226 | -26.6226 | -0.27732 |  | 99.6782 | 1200
776 | 186.6226 | -36.6226 | -0.38149 |  | 99.8069 | 1600
777 | 227.9389 | -27.9389 | -0.29103 |  | 99.9356 | 1700

## 2019 Regression Stats
SUMMARY OUTPUT
Regression Statistics
Multiple R | 0.933
R Square | 0.8705
Adjusted R Square | 0.87032
Standard Error | 77.933
Observations | 719
ANOVA
| df | SS | MS | F | Significance F
Regression | 1 | 29271768.2137 | 29271768.2137 | 4819.5474 | 0
Residual | 717 | 4354736.2258 | 6073.5512
Total | 718 | 33626504.4395
| Coefficients | Standard Error | t Stat | P-value | Lower 95% | Upper 95% | Lower 95.0% | Upper 95.0%
Intercept | -10.9623 | 5.1193 | -2.1414 | 0.032579 | -21.0128 | -0.91179 | -21.0128 | -0.91179
X Variable 1 | 0.2862 | 0.0041226 | 69.423 | 0 | 0.27811 | 0.2943 | 0.27811 | 0.2943
RESIDUAL OUTPUT |  |  |  |  | PROBABILITY OUTPUT
Observation | Predicted Y | Residuals | Standard Residuals |  | Percentile | Y
1 | 455.261 | -35.261 | -0.45277 |  | 0.069541 | 21
2 | 313.8772 | -23.8772 | -0.30659 |  | 0.20862 | 21
3 | 55.4366 | -17.4366 | -0.22389 |  | 0.34771 | 25
4 | 147.0213 | -27.0213 | -0.34697 |  | 0.48679 | 29
5 | 339.6354 | -69.6354 | -0.89415 |  | 0.62587 | 30
6 | 352.2282 | -2.2282 | -0.028612 |  | 0.76495 | 32
7 | 264.078 | -64.078 | -0.82279 |  | 0.90403 | 33
8 | 382.2795 | -72.2795 | -0.9281 |  | 1.0431 | 34
9 | 182.2242 | -62.2242 | -0.79899 |  | 1.1822 | 36
10 | 201.9721 | 18.0279 | 0.23149 |  | 1.3213 | 38
11 | 88.0636 | -9.0636 | -0.11638 |  | 1.4604 | 40
12 | 184.2276 | -14.2276 | -0.18269 |  | 1.5994 | 43
13 | 184.2276 | -14.2276 | -0.18269 |  | 1.7385 | 44
14 | 205.9789 | 14.0211 | 0.18004 |  | 1.8776 | 46
15 | 32.2542 | 18.7458 | 0.2407 |  | 2.0167 | 47
16 | 99.5117 | -10.5117 | -0.13498 |  | 2.1558 | 48
17 | 44.5609 | -4.5609 | -0.058564 |  | 2.2949 | 48
18 | 32.2542 | 19.7458 | 0.25355 |  | 2.4339 | 48
19 | 42.5575 | 5.4425 | 0.069884 |  | 2.573 | 49
20 | 121.2631 | -11.2631 | -0.14462 |  | 2.7121 | 50
21 | 66.0261 | 8.9739 | 0.11523 |  | 2.8512 | 51
22 | 8.2132 | 12.7868 | 0.16419 |  | 2.9903 | 52
23 | 11.6477 | 9.3523 | 0.12009 |  | 3.1293 | 52
24 | 21.0923 | 8.9077 | 0.11438 |  | 3.2684 | 52
25 | 19.9475 | 5.0525 | 0.064876 |  | 3.4075 | 52
26 | 224.8683 | 45.1317 | 0.57951 |  | 3.5466 | 52
27 | 110.9598 | 9.0402 | 0.11608 |  | 3.6857 | 55
28 | 287.2604 | -37.2604 | -0.47844 |  | 3.8248 | 55
29 | 263.2194 | -3.2194 | -0.041338 |  | 3.9638 | 56
30 | -8.1003 | 68.1003 | 0.87444 |  | 4.1029 | 56
31 | -8.1003 | 66.1003 | 0.84876 |  | 4.242 | 56
32 | 133.2836 | -34.2836 | -0.44022 |  | 4.3811 | 57
33 | 274.9537 | -34.9537 | -0.44882 |  | 4.5202 | 57
34 | 647.3027 | 12.6973 | 0.16304 |  | 4.6592 | 58
35 | 202.2583 | -22.2583 | -0.28581 |  | 4.7983 | 59
36 | 620.9721 | -10.9721 | -0.14089 |  | 4.9374 | 59
37 | 674.2057 | 15.7943 | 0.20281 |  | 5.0765 | 60
38 | 126.9871 | -16.9871 | -0.21812 |  | 5.2156 | 60
39 | 148.1661 | -18.1661 | -0.23326 |  | 5.3547 | 60
40 | 658.7508 | -18.7508 | -0.24077 |  | 5.4937 | 60
41 | 215.7098 | -25.7098 | -0.33013 |  | 5.6328 | 60
42 | 634.996 | -14.996 | -0.19256 |  | 5.7719 | 62
43 | 155.0349 | -25.0349 | -0.32146 |  | 5.911 | 63
44 | 461.2713 | -11.2713 | -0.14473 |  | 6.0501 | 63
45 | 461.2713 | -11.2713 | -0.14473 |  | 6.1892 | 64
46 | 413.7617 | -303.7617 | -3.9004 |  | 6.3282 | 64
47 | 452.6852 | -12.6852 | -0.16288 |  | 6.4673 | 64
48 | 95.5049 | -21.5049 | -0.27613 |  | 6.6064 | 65
49 | 119.8321 | -19.8321 | -0.25465 |  | 6.7455 | 65
50 | 130.4216 | -10.4216 | -0.13382 |  | 6.8846 | 65
51 | 149.3109 | -9.3109 | -0.11956 |  | 7.0236 | 66
52 | 167.3416 | -7.3416 | -0.09427 |  | 7.1627 | 67
53 | 167.3416 | -7.3416 | -0.09427 |  | 7.3018 | 67
54 | 475.5814 | 34.4186 | 0.44195 |  | 7.4409 | 67
55 | 529.9598 | 10.0402 | 0.12892 |  | 7.58 | 67
56 | 56.5814 | 63.4186 | 0.81433 |  | 7.7191 | 68
57 | 148.4523 | -38.4523 | -0.49375 |  | 7.8581 | 68
58 | 280.9639 | -60.9639 | -0.78281 |  | 7.9972 | 69
59 | 484.1674 | -84.1674 | -1.0808 |  | 8.1363 | 69
60 | 558.58 | -38.58 | -0.49539 |  | 8.2754 | 69
61 | 549.9939 | -49.9939 | -0.64195 |  | 8.4145 | 70
62 | 234.3129 | -84.3129 | -1.0826 |  | 8.5535 | 70
63 | 247.192 | -57.192 | -0.73437 |  | 8.6926 | 70
64 | 183.6552 | -63.6552 | -0.81736 |  | 8.8317 | 71
65 | 262.0746 | 37.9254 | 0.48698 |  | 8.9708 | 72
66 | 113.8218 | -35.8218 | -0.45997 |  | 9.1099 | 72
67 | 116.6839 | -6.6839 | -0.085824 |  | 9.249 | 72
68 | 158.1832 | -8.1832 | -0.10508 |  | 9.388 | 72
69 | 227.4441 | 52.5559 | 0.67484 |  | 9.5271 | 72
70 | 292.412 | -12.412 | -0.15938 |  | 9.6662 | 72
71 | 103.8048 | -3.8048 | -0.048855 |  | 9.8053 | 73
72 | 134.4284 | -50.4284 | -0.64752 |  | 9.9444 | 73
73 | 378.2726 | -18.2726 | -0.23463 |  | 10.0834 | 73
74 | 180.5069 | -40.5069 | -0.52013 |  | 10.2225 | 73
75 | 361.1005 | -61.1005 | -0.78456 |  | 10.3616 | 73
76 | 372.5486 | -22.5486 | -0.28953 |  | 10.5007 | 74
77 | 154.1763 | -54.1763 | -0.69565 |  | 10.6398 | 75
78 | 177.0725 | -37.0725 | -0.47603 |  | 10.7789 | 75
79 | 386.8587 | -46.8587 | -0.60169 |  | 10.9179 | 75
80 | 386.8587 | -46.8587 | -0.60169 |  | 11.057 | 75
81 | 386.8587 | -76.8587 | -0.9869 |  | 11.1961 | 78
82 | 214.565 | -84.565 | -1.0859 |  | 11.3352 | 78
83 | 398.3068 | -98.3068 | -1.2623 |  | 11.4743 | 78
84 | 398.3068 | -138.3068 | -1.7759 |  | 11.6134 | 78
85 | 421.203 | -71.203 | -0.91428 |  | 11.7524 | 78
86 | 136.718 | -16.718 | -0.21467 |  | 11.8915 | 79
87 | 154.4625 | -70.4625 | -0.90477 |  | 12.0306 | 79
88 | 154.4625 | -84.4625 | -1.0845 |  | 12.1697 | 82
89 | 56.2952 | 29.7048 | 0.38142 |  | 12.3088 | 84
90 | 178.5035 | -122.5035 | -1.573 |  | 12.4478 | 84
91 | 167.3416 | -57.3416 | -0.73629 |  | 12.5869 | 84
92 | 150.1695 | -50.1695 | -0.6442 |  | 12.726 | 84
93 | 126.1285 | -60.1285 | -0.77208 |  | 12.8651 | 84
94 | 264.3642 | -84.3642 | -1.0833 |  | 13.0042 | 85
95 | 253.7747 | -53.7747 | -0.69049 |  | 13.1433 | 86
96 | 92.9291 | -17.9291 | -0.23022 |  | 13.2823 | 86
97 | 145.3041 | 64.6959 | 0.83073 |  | 13.4214 | 86
98 | 80.6224 | -34.6224 | -0.44457 |  | 13.5605 | 86
99 | 86.3464 | -17.3464 | -0.22274 |  | 13.6996 | 87
100 | 326.7563 | -26.7563 | -0.34356 |  | 13.8387 | 87
101 | 159.0418 | -49.0418 | -0.62972 |  | 13.9777 | 87
102 | 321.0322 | -61.0322 | -0.78368 |  | 14.1168 | 88
103 | 335.6285 | -35.6285 | -0.45749 |  | 14.2559 | 88
104 | 104.3772 | -47.3772 | -0.60835 |  | 14.395 | 89
105 | 108.6702 | -36.6702 | -0.47086 |  | 14.5341 | 89
106 | 104.9496 | -45.9496 | -0.59001 |  | 14.6732 | 89
107 | 261.5022 | -61.5022 | -0.78972 |  | 14.8122 | 90
108 | 111.8184 | 8.1816 | 0.10506 |  | 14.9513 | 91
109 | 189.9516 | 10.0484 | 0.12903 |  | 15.0904 | 91
110 | 212.2754 | 47.7246 | 0.61281 |  | 15.2295 | 92
111 | 96.3635 | -36.3635 | -0.46692 |  | 15.3686 | 92
112 | 183.6552 | -23.6552 | -0.30374 |  | 15.5076 | 92
113 | 561.442 | 38.558 | 0.4951 |  | 15.6467 | 93
114 | 561.442 | 28.558 | 0.3667 |  | 15.7858 | 94
115 | 561.442 | 28.558 | 0.3667 |  | 15.9249 | 94
116 | 475.5814 | -25.5814 | -0.32848 |  | 16.064 | 95
117 | 217.9994 | -17.9994 | -0.23112 |  | 16.2031 | 95
118 | 137.8628 | -17.8628 | -0.22937 |  | 16.3421 | 96
119 | 163.621 | -23.621 | -0.30331 |  | 16.4812 | 96
120 | 93.7877 | -26.7877 | -0.34397 |  | 16.6203 | 97
121 | 472.7194 | -32.7194 | -0.42013 |  | 16.7594 | 97
122 | 121.8355 | -27.8355 | -0.35742 |  | 16.8985 | 97
123 | 472.7194 | -32.7194 | -0.42013 |  | 17.0376 | 98
124 | 518.5117 | -28.5117 | -0.3661 |  | 17.1766 | 98
125 | 97.2221 | -25.2221 | -0.32386 |  | 17.3157 | 99
126 | 92.3567 | -20.3567 | -0.26139 |  | 17.4548 | 99
127 | 92.6429 | -23.6429 | -0.30359 |  | 17.5939 | 99
128 | 90.0671 | -27.0671 | -0.34755 |  | 17.733 | 99
129 | 492.7535 | -12.7535 | -0.16376 |  | 17.872 | 99
130 | 492.7535 | -22.7535 | -0.29217 |  | 18.0111 | 100
131 | 570.0281 | -10.0281 | -0.12877 |  | 18.1502 | 100
132 | 181.938 | -31.938 | -0.4101 |  | 18.2893 | 100
133 | 532.8218 | -22.8218 | -0.29304 |  | 18.4284 | 100
134 | 116.9701 | -29.9701 | -0.38483 |  | 18.5675 | 100
135 | 142.1558 | -22.1558 | -0.28449 |  | 18.7065 | 100
136 | 106.953 | -28.953 | -0.37177 |  | 18.8456 | 100
137 | 115.539 | -31.539 | -0.40498 |  | 18.9847 | 100
138 | 114.3942 | -30.3942 | -0.39028 |  | 19.1238 | 100
139 | 555.718 | 4.282 | 0.054983 |  | 19.2629 | 100
140 | 185.0862 | -45.0862 | -0.57893 |  | 19.4019 | 100
141 | 501.3396 | -31.3396 | -0.40242 |  | 19.541 | 100
142 | 578.6142 | 21.3858 | 0.2746 |  | 19.6801 | 100
143 | 137.8628 | -37.8628 | -0.48618 |  | 19.8192 | 100
144 | 124.1251 | -29.1251 | -0.37398 |  | 19.9583 | 100
145 | 124.6975 | -37.6975 | -0.48405 |  | 20.0974 | 100
146 | 127.8457 | -35.8457 | -0.46028 |  | 20.2364 | 100
147 | 128.9905 | -31.9905 | -0.41077 |  | 20.3755 | 110
148 | 724.5773 | -24.5773 | -0.31558 |  | 20.5146 | 110
149 | 632.9926 | -52.9926 | -0.68045 |  | 20.6537 | 110
150 | 303.8601 | -23.8601 | -0.30637 |  | 20.7928 | 110
151 | 744.6114 | -34.6114 | -0.44443 |  | 20.9318 | 110
152 | 199.6825 | -39.6825 | -0.50954 |  | 21.0709 | 110
153 | 283.8259 | -23.8259 | -0.30594 |  | 21.21 | 110
154 | 182.2242 | -42.2242 | -0.54218 |  | 21.3491 | 110
155 | 190.8102 | -40.8102 | -0.52402 |  | 21.4882 | 110
156 | 177.9311 | -37.9311 | -0.48705 |  | 21.6273 | 110
157 | 378.2726 | -28.2726 | -0.36303 |  | 21.7663 | 110
158 | 153.0315 | -53.0315 | -0.68095 |  | 21.9054 | 110
159 | 381.1347 | -61.1347 | -0.785 |  | 22.0445 | 110
160 | 381.1347 | -21.1347 | -0.27138 |  | 22.1836 | 110
161 | 114.108 | -42.108 | -0.54069 |  | 22.3227 | 110
162 | 97.2221 | -24.2221 | -0.31102 |  | 22.4618 | 110
163 | 100.9427 | -33.9427 | -0.43584 |  | 22.6008 | 110
164 | 100.6565 | -37.6565 | -0.48353 |  | 22.7399 | 110
165 | 102.6599 | -43.6599 | -0.56061 |  | 22.879 | 120
166 | 180.7931 | -50.7931 | -0.65221 |  | 23.0181 | 120
167 | 167.0554 | -47.0554 | -0.60421 |  | 23.1572 | 120
168 | 159.328 | -63.328 | -0.81316 |  | 23.2962 | 120
169 | 298.4222 | 181.5778 | 2.3315 |  | 23.4353 | 120
170 | 504.2016 | -24.2016 | -0.31076 |  | 23.5744 | 120
171 | 252.9161 | -42.9161 | -0.55106 |  | 23.7135 | 120
172 | 426.927 | -56.927 | -0.73097 |  | 23.8526 | 120
173 | 224.0097 | -64.0097 | -0.82191 |  | 23.9917 | 120
174 | 245.1886 | -35.1886 | -0.45184 |  | 24.1307 | 120
175 | 458.4093 | -68.4093 | -0.87841 |  | 24.2698 | 120
176 | 509.9256 | -49.9256 | -0.64107 |  | 24.4089 | 120
177 | 131.2802 | -42.2802 | -0.5429 |  | 24.548 | 120
178 | 36.8334 | -7.8334 | -0.10059 |  | 24.6871 | 120
179 | 127.8457 | -27.8457 | -0.35755 |  | 24.8261 | 120
180 | 338.2043 | -48.2043 | -0.61897 |  | 24.9652 | 120
181 | 338.2043 | -58.2043 | -0.74737 |  | 25.1043 | 120
182 | 323.8942 | -43.8942 | -0.56362 |  | 25.2434 | 120
183 | 183.9414 | -95.9414 | -1.2319 |  | 25.3825 | 120
184 | 263.2194 | -73.2194 | -0.94017 |  | 25.5216 | 120
185 | 183.6552 | -73.6552 | -0.94577 |  | 25.6606 | 120
186 | 195.3895 | -55.3895 | -0.71123 |  | 25.7997 | 120
187 | 389.7207 | -49.7207 | -0.63844 |  | 25.9388 | 120
188 | 389.7207 | -49.7207 | -0.63844 |  | 26.0779 | 120
189 | 244.33 | -74.33 | -0.95443 |  | 26.217 | 120
190 | 343.9284 | -83.9284 | -1.0777 |  | 26.3561 | 120
191 | 415.4789 | -55.4789 | -0.71238 |  | 26.4951 | 120
192 | 220.8614 | -90.8614 | -1.1667 |  | 26.6342 | 120
193 | 242.899 | -92.899 | -1.1929 |  | 26.7733 | 130
194 | 170.7761 | -76.7761 | -0.98584 |  | 26.9124 | 130
195 | 358.2385 | -18.2385 | -0.23419 |  | 27.0515 | 130
196 | 198.5377 | -38.5377 | -0.49484 |  | 27.1905 | 130
197 | 62.8778 | 57.1222 | 0.73348 |  | 27.3296 | 130
198 | 412.6169 | -12.6169 | -0.16201 |  | 27.4687 | 130
199 | 111.5322 | 8.4678 | 0.10873 |  | 27.6078 | 130
200 | 159.9004 | -39.9004 | -0.51234 |  | 27.7469 | 130
201 | 141.5834 | -56.5834 | -0.72656 |  | 27.886 | 130
202 | 176.5001 | -56.5001 | -0.72549 |  | 28.025 | 130
203 | 379.1313 | -99.1313 | -1.2729 |  | 28.1641 | 130
204 | 220.289 | -80.289 | -1.0309 |  | 28.3032 | 130
205 | 598.6483 | -48.6483 | -0.62467 |  | 28.4423 | 130
206 | 598.6483 | -38.6483 | -0.49626 |  | 28.5814 | 130
207 | 249.4817 | -59.4817 | -0.76377 |  | 28.7204 | 130
208 | 46.5643 | 443.4357 | 5.6939 |  | 28.8595 | 130
209 | 54.2918 | 525.7082 | 6.7503 |  | 28.9986 | 130
210 | 169.0589 | -49.0589 | -0.62994 |  | 29.1377 | 130
211 | 164.7658 | -24.7658 | -0.31801 |  | 29.2768 | 140
212 | 120.6907 | -29.6907 | -0.38124 |  | 29.4159 | 140
213 | 171.3485 | -41.3485 | -0.53093 |  | 29.5549 | 140
214 | 179.0759 | -49.0759 | -0.63016 |  | 29.694 | 140
215 | 246.9058 | -16.9058 | -0.21708 |  | 29.8331 | 140
216 | 76.793 | -12.793 | -0.16427 |  | 29.9722 | 140
217 | 299.8532 | -29.8532 | -0.38333 |  | 30.1113 | 140
218 | 61.0089 | -18.0089 | -0.23124 |  | 30.2503 | 140
219 | 59.0742 | -11.0742 | -0.1422 |  | 30.3894 | 140
220 | 106.9816 | -70.9816 | -0.91144 |  | 30.5285 | 140
221 | 45.8145 | -12.8145 | -0.16454 |  | 30.6676 | 140
222 | 58.9483 | -10.9483 | -0.14058 |  | 30.8067 | 140
223 | 294.4154 | -24.4154 | -0.31351 |  | 30.9458 | 140
224 | 466.9953 | -16.9953 | -0.21823 |  | 31.0848 | 140
225 | 146.4489 | -26.4489 | -0.33962 |  | 31.2239 | 140
226 | 529.9598 | -39.9598 | -0.5131 |  | 31.363 | 140
227 | 544.2699 | -54.2699 | -0.69685 |  | 31.5021 | 140
228 | 110.9598 | -24.9598 | -0.3205 |  | 31.6412 | 140
229 | 85.774 | -10.774 | -0.13834 |  | 31.7803 | 140
230 | 94.9325 | -21.9325 | -0.28162 |  | 31.9193 | 140
231 | 64.5951 | -15.5951 | -0.20025 |  | 32.0584 | 140
232 | 100.6565 | -21.6565 | -0.27808 |  | 32.1975 | 140
233 | 421.203 | -31.203 | -0.40066 |  | 32.3366 | 140
234 | 108.0978 | -21.0978 | -0.27091 |  | 32.4757 | 140
235 | 458.4093 | -98.4093 | -1.2636 |  | 32.6147 | 140
236 | 489.8915 | -49.8915 | -0.64063 |  | 32.7538 | 140
237 | 92.6429 | -21.6429 | -0.2779 |  | 32.8929 | 140
238 | 82.912 | -22.912 | -0.2942 |  | 33.032 | 140
239 | 37.4059 | -3.4059 | -0.043733 |  | 33.1711 | 140
240 | 73.4673 | -6.4673 | -0.083044 |  | 33.3102 | 140
241 | 79.4776 | -17.4776 | -0.22442 |  | 33.4492 | 140
242 | 130.1354 | -32.1354 | -0.41263 |  | 33.5883 | 150
243 | 421.203 | -1.203 | -0.015447 |  | 33.7274 | 150
244 | 185.6586 | -35.6586 | -0.45787 |  | 33.8665 | 150
245 | 415.4789 | -35.4789 | -0.45557 |  | 34.0056 | 150
246 | 441.2371 | 8.7629 | 0.11252 |  | 34.1446 | 150
247 | 280.9639 | -208.9639 | -2.6832 |  | 34.2837 | 150
248 | 66.0261 | -14.0261 | -0.1801 |  | 34.4228 | 150
249 | 147.0213 | -27.0213 | -0.34697 |  | 34.5619 | 150
250 | 114.6804 | -28.6804 | -0.36827 |  | 34.701 | 150
251 | 495.6155 | -25.6155 | -0.32892 |  | 34.8401 | 150
252 | 250.0541 | -80.0541 | -1.0279 |  | 34.9791 | 150
253 | 452.6852 | -82.6852 | -1.0617 |  | 35.1182 | 150
254 | 512.7877 | -62.7877 | -0.80622 |  | 35.2573 | 150
255 | 173.3519 | -73.3519 | -0.94187 |  | 35.3964 | 150
256 | 133.5698 | -58.5698 | -0.75206 |  | 35.5355 | 150
257 | 111.246 | -38.246 | -0.4911 |  | 35.6745 | 150
258 | 205.6927 | -65.6927 | -0.84353 |  | 35.8136 | 150
259 | 163.3348 | -65.3348 | -0.83893 |  | 35.9527 | 150
260 | 398.3068 | -18.3068 | -0.23507 |  | 36.0918 | 150
261 | 398.3068 | -8.3068 | -0.10666 |  | 36.2309 | 150
262 | 186.5172 | -46.5172 | -0.5973 |  | 36.37 | 150
263 | 343.9284 | -53.9284 | -0.69247 |  | 36.509 | 150
264 | 143.5869 | -51.5869 | -0.6624 |  | 36.6481 | 150
265 | 137.8628 | -17.8628 | -0.22937 |  | 36.7872 | 150
266 | 149.3109 | 100.6891 | 1.2929 |  | 36.9263 | 160
267 | 163.621 | -13.621 | -0.1749 |  | 37.0654 | 160
268 | 94.9325 | -22.9325 | -0.29446 |  | 37.2045 | 160
269 | 69.1743 | 29.8257 | 0.38298 |  | 37.3435 | 160
270 | 149.3109 | 110.6891 | 1.4213 |  | 37.4826 | 160
271 | 46.2781 | 45.7219 | 0.58709 |  | 37.6217 | 160
272 | 129.2768 | -19.2768 | -0.24752 |  | 37.7608 | 160
273 | 74.8983 | 115.1017 | 1.478 |  | 37.8999 | 160
274 | 74.8983 | 125.1017 | 1.6064 |  | 38.0389 | 160
275 | 37.6921 | 26.3079 | 0.33781 |  | 38.178 | 160
276 | 43.4161 | 21.5839 | 0.27715 |  | 38.3171 | 160
277 | 378.2726 | 11.7274 | 0.15058 |  | 38.4562 | 160
278 | 378.2726 | 1.7274 | 0.02218 |  | 38.5953 | 160
279 | 197.9653 | -7.9653 | -0.10228 |  | 38.7344 | 160
280 | 269.5158 | 10.4842 | 0.13462 |  | 38.8734 | 160
281 | 163.621 | -23.621 | -0.30331 |  | 39.0125 | 160
282 | 120.6907 | -23.6907 | -0.3042 |  | 39.1516 | 160
283 | 347.0766 | 62.9234 | 0.80797 |  | 39.2907 | 160
284 | 640.72 | 359.28 | 4.6133 |  | 39.4298 | 160
285 | 253.4885 | 186.5115 | 2.3949 |  | 39.5688 | 160
286 | 547.1319 | 12.8681 | 0.16523 |  | 39.7079 | 160
287 | 547.1319 | 112.8681 | 1.4493 |  | 39.847 | 160
288 | 624.4065 | 5.5935 | 0.071823 |  | 39.9861 | 170
289 | 346.7904 | 23.2096 | 0.29802 |  | 40.1252 | 170
290 | 426.927 | 33.073 | 0.42467 |  | 40.2643 | 170
291 | 268.9434 | 21.0566 | 0.27038 |  | 40.4033 | 170
292 | 268.9434 | 21.0566 | 0.27038 |  | 40.5424 | 170
293 | 270.3744 | -0.37442 | -0.0048078 |  | 40.6815 | 170
294 | 175.9277 | 24.0723 | 0.3091 |  | 40.8206 | 170
295 | 227.1579 | 2.8421 | 0.036494 |  | 40.9597 | 170
296 | 244.6162 | 5.3838 | 0.06913 |  | 41.0987 | 170
297 | 964.9871 | -74.9871 | -0.96287 |  | 41.2378 | 170
298 | 964.9871 | -74.9871 | -0.96287 |  | 41.3769 | 170
299 | 927.7808 | 2.2192 | 0.028495 |  | 41.516 | 170
300 | 321.0322 | 8.9678 | 0.11515 |  | 41.6551 | 180
301 | 824.748 | -134.748 | -1.7302 |  | 41.7942 | 180
302 | 248.0507 | -8.0507 | -0.10337 |  | 41.9332 | 180
303 | 248.0507 | -8.0507 | -0.10337 |  | 42.0723 | 180
304 | 214.8512 | 5.1488 | 0.066113 |  | 42.2114 | 180
305 | 170.4899 | -10.4899 | -0.13469 |  | 42.3505 | 180
306 | 295.274 | 14.726 | 0.18909 |  | 42.4896 | 180
307 | 238.8922 | -8.8922 | -0.11418 |  | 42.6287 | 180
308 | 245.1886 | 34.8114 | 0.44699 |  | 42.7677 | 180
309 | 245.1886 | 34.8114 | 0.44699 |  | 42.9068 | 180
310 | 266.0814 | 33.9186 | 0.43553 |  | 43.0459 | 180
311 | 67.4571 | 2.5429 | 0.032652 |  | 43.185 | 180
312 | 259.7849 | 20.2151 | 0.25957 |  | 43.3241 | 180
313 | 53.7194 | -1.7194 | -0.022078 |  | 43.4631 | 180
314 | 53.7194 | -1.7194 | -0.022078 |  | 43.6022 | 180
315 | 60.302 | -5.302 | -0.068081 |  | 43.7413 | 190
316 | 32.2542 | -0.25421 | -0.0032642 |  | 43.8804 | 190
317 | 55.4366 | 0.56341 | 0.0072345 |  | 44.0195 | 190
318 | 52.2884 | -0.28837 | -0.0037028 |  | 44.1586 | 190
319 | 750.3355 | -120.3355 | -1.5452 |  | 44.2976 | 190
320 | 750.3355 | -30.3355 | -0.38952 |  | 44.4367 | 190
321 | 738.8874 | 21.1126 | 0.2711 |  | 44.5758 | 190
322 | 251.1989 | -11.1989 | -0.1438 |  | 44.7149 | 190
323 | 544.2699 | 15.7301 | 0.20198 |  | 44.854 | 190
324 | 193.0998 | -13.0998 | -0.16821 |  | 44.993 | 190
325 | 193.0998 | -13.0998 | -0.16821 |  | 45.1321 | 190
326 | 188.5206 | -18.5206 | -0.23781 |  | 45.2712 | 190
327 | 97.2221 | -19.2221 | -0.24682 |  | 45.4103 | 190
328 | 201.3997 | -1.3997 | -0.017973 |  | 45.5494 | 190
329 | 169.6313 | -19.6313 | -0.25207 |  | 45.6885 | 190
330 | 175.3553 | 524.6447 | 6.7367 |  | 45.8275 | 190
331 | 175.3553 | 544.6447 | 6.9935 |  | 45.9666 | 190
332 | 446.9612 | -56.9612 | -0.73141 |  | 46.1057 | 190
333 | 242.899 | 27.101 | 0.34799 |  | 46.2448 | 190
334 | 140.4386 | 79.5614 | 1.0216 |  | 46.3839 | 190
335 | 116.3977 | -16.3977 | -0.21055 |  | 46.5229 | 190
336 | 116.3977 | -16.3977 | -0.21055 |  | 46.662 | 190
337 | 105.2358 | -40.2358 | -0.51665 |  | 46.8011 | 200
338 | 228.5889 | -158.5889 | -2.0364 |  | 46.9402 | 200
339 | 150.4557 | 19.5443 | 0.25096 |  | 47.0793 | 200
340 | 155.0349 | -25.0349 | -0.32146 |  | 47.2184 | 200
341 | 595.7863 | 4.2137 | 0.054106 |  | 47.3574 | 200
342 | 595.7863 | 14.2137 | 0.18251 |  | 47.4965 | 200
343 | 658.7508 | 21.2492 | 0.27285 |  | 47.6356 | 200
344 | 241.7542 | -1.7542 | -0.022525 |  | 47.7747 | 200
345 | 231.7371 | 8.2629 | 0.1061 |  | 47.9138 | 200
346 | 237.4612 | -27.4612 | -0.35261 |  | 48.0529 | 200
347 | 237.4612 | -27.4612 | -0.35261 |  | 48.1919 | 200
348 | 226.2993 | -26.2993 | -0.3377 |  | 48.331 | 200
349 | 87.7774 | -19.7774 | -0.25395 |  | 48.4701 | 200
350 | 222.0063 | 17.9937 | 0.23105 |  | 48.6092 | 200
351 | 190.2378 | -20.2378 | -0.25986 |  | 48.7483 | 210
352 | 438.3751 | 41.6249 | 0.53448 |  | 48.8873 | 210
353 | 438.3751 | 51.6249 | 0.66289 |  | 49.0264 | 210
354 | 487.0295 | 42.9705 | 0.55176 |  | 49.1655 | 210
355 | 215.7098 | 14.2902 | 0.18349 |  | 49.3046 | 210
356 | 142.4421 | 7.5579 | 0.097048 |  | 49.4437 | 210
357 | 180.7931 | -20.7931 | -0.26699 |  | 49.5828 | 210
358 | 180.7931 | -20.7931 | -0.26699 |  | 49.7218 | 210
359 | 176.7863 | -26.7863 | -0.34395 |  | 49.8609 | 210
360 | 204.5479 | 5.4521 | 0.070007 |  | 50 | 210
361 | 83.4844 | -18.4844 | -0.23735 |  | 50.1391 | 210
362 | 145.5903 | -15.5903 | -0.20019 |  | 50.2782 | 210
363 | 335.3423 | 44.6577 | 0.57343 |  | 50.4172 | 210
364 | 335.3423 | 54.6577 | 0.70183 |  | 50.5563 | 210
365 | 363.9625 | -33.9625 | -0.4361 |  | 50.6954 | 210
366 | 162.4762 | -12.4762 | -0.1602 |  | 50.8345 | 210
367 | 139.8662 | 0.13377 | 0.0017177 |  | 50.9736 | 210
368 | 140.7248 | -10.7248 | -0.13771 |  | 51.1127 | 210
369 | 127.5595 | -37.5595 | -0.48228 |  | 51.2517 | 220
370 | 127.5595 | -36.5595 | -0.46944 |  | 51.3908 | 220
371 | 138.4352 | 361.5648 | 4.6427 |  | 51.5299 | 220
372 | 74.3259 | 225.6741 | 2.8978 |  | 51.669 | 220
373 | 183.369 | -63.369 | -0.81369 |  | 51.8081 | 220
374 | 67.7433 | 72.2567 | 0.92781 |  | 51.9471 | 220
375 | 67.7433 | 72.2567 | 0.92781 |  | 52.0862 | 220
376 | 66.8847 | 33.1153 | 0.42522 |  | 52.2253 | 220
377 | 60.302 | -4.302 | -0.05524 |  | 52.3644 | 220
378 | 80.9086 | 69.0914 | 0.88717 |  | 52.5035 | 220
379 | 64.5951 | 45.4049 | 0.58302 |  | 52.6426 | 220
380 | 979.2972 | -29.2972 | -0.37619 |  | 52.7816 | 220
381 | 979.2972 | -19.2972 | -0.24779 |  | 52.9207 | 230
382 | 1025.0896 | -35.0896 | -0.45057 |  | 53.0598 | 230
383 | 203.6893 | 16.3107 | 0.20944 |  | 53.1989 | 230
384 | 424.065 | 45.935 | 0.58983 |  | 53.338 | 230
385 | 185.9448 | 4.0552 | 0.052071 |  | 53.4771 | 230
386 | 171.9209 | 8.0791 | 0.10374 |  | 53.6161 | 230
387 | 163.621 | 16.379 | 0.21031 |  | 53.7552 | 230
388 | 83.1982 | 0.8018 | 0.010295 |  | 53.8943 | 230
389 | 153.3177 | 6.6823 | 0.085804 |  | 54.0334 | 230
390 | 190.2378 | 379.7622 | 4.8763 |  | 54.1725 | 230
391 | 190.2378 | 389.7622 | 5.0047 |  | 54.3115 | 240
392 | 226.2993 | 213.7007 | 2.744 |  | 54.4506 | 240
393 | 261.7884 | -31.7884 | -0.40818 |  | 54.5897 | 240
394 | 86.6326 | 103.3674 | 1.3273 |  | 54.7288 | 240
395 | 61.4468 | 118.5532 | 1.5223 |  | 54.8679 | 240
396 | 64.3089 | 155.6911 | 1.9991 |  | 55.007 | 240
397 | 52.2884 | 2.7116 | 0.034819 |  | 55.146 | 240
398 | 52.8608 | 177.1392 | 2.2746 |  | 55.2851 | 240
399 | 72.3225 | 77.6775 | 0.99742 |  | 55.4242 | 240
400 | 890.5745 | -50.5745 | -0.6494 |  | 55.5633 | 240
401 | 890.5745 | -30.5745 | -0.39259 |  | 55.7024 | 240
402 | 959.2631 | -39.2631 | -0.50416 |  | 55.8414 | 240
403 | 189.093 | 30.907 | 0.39686 |  | 55.9805 | 240
404 | 300.9981 | 49.0019 | 0.62921 |  | 56.1196 | 240
405 | 401.1688 | -31.1688 | -0.40022 |  | 56.2587 | 240
406 | 386.8587 | -26.8587 | -0.34488 |  | 56.3978 | 240
407 | 149.8833 | -19.8833 | -0.25531 |  | 56.5369 | 250
408 | 564.3041 | -74.3041 | -0.9541 |  | 56.6759 | 250
409 | 242.6128 | -12.6128 | -0.16195 |  | 56.815 | 250
410 | 552.856 | -22.856 | -0.29348 |  | 56.9541 | 250
411 | 552.856 | -12.856 | -0.16508 |  | 57.0932 | 250
412 | 507.0636 | -7.0636 | -0.0907 |  | 57.2323 | 250
413 | 86.3464 | 13.6536 | 0.17532 |  | 57.3713 | 250
414 | 116.3977 | 63.6023 | 0.81668 |  | 57.5104 | 250
415 | 131.5664 | 8.4336 | 0.10829 |  | 57.6495 | 250
416 | 105.522 | -6.522 | -0.083745 |  | 57.7886 | 250
417 | -10.9014 | 60.9014 | 0.782 |  | 57.9277 | 250
418 | 150.4557 | 9.5443 | 0.12255 |  | 58.0668 | 250
419 | 87.5513 | 122.4487 | 1.5723 |  | 58.2058 | 260
420 | 329.0459 | 190.9541 | 2.4519 |  | 58.3449 | 260
421 | 329.0459 | 190.9541 | 2.4519 |  | 58.484 | 260
422 | 329.0459 | 210.9541 | 2.7088 |  | 58.6231 | 260
423 | 140.2097 | -40.2097 | -0.51631 |  | 58.7622 | 260
424 | 267.7986 | -87.7986 | -1.1274 |  | 58.9013 | 260
425 | 129.5029 | -19.5029 | -0.25043 |  | 59.0403 | 260
426 | 511.6429 | 18.3571 | 0.23571 |  | 59.1794 | 260
427 | 511.6429 | 8.3571 | 0.10731 |  | 59.3185 | 260
428 | 81.6613 | 18.3387 | 0.23548 |  | 59.4576 | 260
429 | 223.4373 | -43.4373 | -0.55776 |  | 59.5967 | 260
430 | 269.5158 | -19.5158 | -0.25059 |  | 59.7357 | 270
431 | 155.0664 | -15.0664 | -0.19346 |  | 59.8748 | 270
432 | 38.5507 | 121.4493 | 1.5595 |  | 60.0139 | 270
433 | 738.8874 | 41.1126 | 0.52791 |  | 60.153 | 270
434 | 727.4393 | 72.5607 | 0.93171 |  | 60.2921 | 270
435 | 278.1019 | -28.1019 | -0.36084 |  | 60.4312 | 270
436 | 300.9981 | -20.9981 | -0.26963 |  | 60.5702 | 270
437 | 198.2515 | -28.2515 | -0.36276 |  | 60.7093 | 270
438 | 217.427 | -37.427 | -0.48058 |  | 60.8484 | 270
439 | 220.5752 | -50.5752 | -0.64941 |  | 60.9875 | 270
440 | 139.0076 | -19.0076 | -0.24407 |  | 61.1266 | 270
441 | 188.5206 | 81.4794 | 1.0462 |  | 61.2656 | 270
442 | 348.8797 | 481.1203 | 6.1778 |  | 61.4047 | 270
443 | 188.6351 | 21.3649 | 0.27434 |  | 61.5438 | 270
444 | 188.5492 | 1.4508 | 0.018629 |  | 61.6829 | 280
445 | 301.5132 | 8.4868 | 0.10897 |  | 61.822 | 280
446 | 328.4735 | 11.5265 | 0.14801 |  | 61.9611 | 280
447 | 667.3368 | -7.3368 | -0.094209 |  | 62.1001 | 280
448 | 598.6483 | -8.6483 | -0.11105 |  | 62.2392 | 280
449 | 295.274 | -45.274 | -0.58134 |  | 62.3783 | 280
450 | 295.274 | -45.274 | -0.58134 |  | 62.5174 | 280
451 | 156.466 | -26.466 | -0.33984 |  | 62.6565 | 280
452 | 250.6265 | -60.6265 | -0.77847 |  | 62.7955 | 280
453 | 415.4789 | -55.4789 | -0.71238 |  | 62.9346 | 280
454 | 92.6429 | 7.3571 | 0.094469 |  | 63.0737 | 280
455 | 361.1005 | -71.1005 | -0.91296 |  | 63.2128 | 280
456 | 358.2385 | -68.2385 | -0.87622 |  | 63.3519 | 280
457 | 492.639 | 7.361 | 0.094518 |  | 63.491 | 290
458 | 130.994 | -0.99396 | -0.012763 |  | 63.63 | 290
459 | 327.1283 | -197.1283 | -2.5312 |  | 63.7691 | 290
460 | 327.1283 | -197.1283 | -2.5312 |  | 63.9082 | 290
461 | 351.1693 | -111.1693 | -1.4275 |  | 64.0473 | 290
462 | 98.7676 | 131.2324 | 1.6851 |  | 64.1864 | 290
463 | 484.1674 | -64.1674 | -0.82394 |  | 64.3255 | 290
464 | 441.2371 | -61.2371 | -0.78631 |  | 64.4645 | 290
465 | 489.8915 | -39.8915 | -0.51223 |  | 64.6036 | 290
466 | 153.0315 | -33.0315 | -0.42414 |  | 64.7427 | 290
467 | 258.6401 | -58.6401 | -0.75297 |  | 64.8818 | 290
468 | 81.1948 | -13.1948 | -0.16943 |  | 65.0209 | 290
469 | 349.6524 | -39.6524 | -0.50916 |  | 65.1599 | 300
470 | 570.0281 | -10.0281 | -0.12877 |  | 65.299 | 300
471 | 227.1579 | 222.8421 | 2.8614 |  | 65.4381 | 300
472 | 227.1579 | 232.8421 | 2.9898 |  | 65.5772 | 300
473 | 383.5388 | 156.4612 | 2.009 |  | 65.7163 | 300
474 | 107.0102 | -43.0102 | -0.55227 |  | 65.8554 | 300
475 | 649.7068 | -159.7068 | -2.0507 |  | 65.9944 | 300
476 | 441.094 | -111.094 | -1.4265 |  | 66.1335 | 300
477 | 394.0138 | 5.9862 | 0.076866 |  | 66.2726 | 300
478 | 394.0138 | 25.9862 | 0.33368 |  | 66.4117 | 300
479 | 349.08 | 0.91998 | 0.011813 |  | 66.5508 | 300
480 | 348.5076 | -8.5076 | -0.10924 |  | 66.6898 | 300
481 | 839.3443 | -9.3443 | -0.11999 |  | 66.8289 | 310
482 | 213.134 | 46.866 | 0.60178 |  | 66.968 | 310
483 | 208.2686 | 1.7314 | 0.022233 |  | 67.1071 | 310
484 | 206.2651 | -16.2651 | -0.20885 |  | 67.2462 | 310
485 | 377.7002 | 2.2998 | 0.02953 |  | 67.3853 | 310
486 | 183.369 | 6.631 | 0.085146 |  | 67.5243 | 310
487 | 293.843 | 26.157 | 0.33587 |  | 67.6634 | 310
488 | 242.6128 | -2.6128 | -0.03355 |  | 67.8025 | 310
489 | 203.9755 | -3.9755 | -0.051048 |  | 67.9416 | 310
490 | 203.9755 | 6.0245 | 0.077357 |  | 68.0807 | 320
491 | 463.8471 | 26.1529 | 0.33582 |  | 68.2197 | 320
492 | 156.466 | -6.466 | -0.083026 |  | 68.3588 | 320
493 | 150.7419 | -10.7419 | -0.13793 |  | 68.4979 | 330
494 | 186.231 | 3.769 | 0.048396 |  | 68.637 | 330
495 | 137.2904 | 2.7096 | 0.034792 |  | 68.7761 | 330
496 | 144.4455 | -4.4455 | -0.057082 |  | 68.9152 | 330
497 | 179.6483 | 10.3517 | 0.13292 |  | 69.0542 | 330
498 | 151.8867 | -1.8867 | -0.024226 |  | 69.1933 | 330
499 | 164.1934 | -14.1934 | -0.18225 |  | 69.3324 | 330
500 | 480.733 | -20.733 | -0.26622 |  | 69.4715 | 330
501 | 480.733 | -20.733 | -0.26622 |  | 69.6106 | 340
502 | 128.7043 | -18.7043 | -0.24017 |  | 69.7497 | 340
503 | 126.1285 | 13.8715 | 0.17812 |  | 69.8887 | 340
504 | 197.1067 | -7.1067 | -0.091253 |  | 70.0278 | 340
505 | 137.8628 | -7.8628 | -0.10096 |  | 70.1669 | 340
506 | 125.8423 | -15.8423 | -0.20342 |  | 70.306 | 340
507 | 126.4147 | -6.4147 | -0.082368 |  | 70.4451 | 340
508 | 375.983 | 34.017 | 0.43679 |  | 70.5841 | 340
509 | 447.8198 | -7.8198 | -0.10041 |  | 70.7232 | 340
510 | 447.8198 | -7.8198 | -0.10041 |  | 70.8623 | 350
511 | 307.8669 | -17.8669 | -0.22942 |  | 71.0014 | 350
512 | 323.0356 | -13.0356 | -0.16738 |  | 71.1405 | 350
513 | 429.2166 | 0.78337 | 0.010059 |  | 71.2796 | 350
514 | 166.1968 | -16.1968 | -0.20798 |  | 71.4186 | 350
515 | 305.0049 | -25.0049 | -0.32107 |  | 71.5577 | 350
516 | 103.5186 | -3.5186 | -0.04518 |  | 71.6968 | 350
517 | 595.7863 | 14.2137 | 0.18251 |  | 71.8359 | 350
518 | 183.0828 | -23.0828 | -0.29639 |  | 71.975 | 350
519 | 347.9352 | -7.9352 | -0.10189 |  | 72.114 | 360
520 | 347.9352 | -7.9352 | -0.10189 |  | 72.2531 | 360
521 | 125.8423 | -26.8423 | -0.34467 |  | 72.3922 | 360
522 | 141.2972 | -31.2972 | -0.40187 |  | 72.5313 | 360
523 | 177.3587 | -17.3587 | -0.22289 |  | 72.6704 | 360
524 | 87.205 | -20.205 | -0.25944 |  | 72.8095 | 360
525 | 138.4352 | -28.4352 | -0.36512 |  | 72.9485 | 360
526 | 639.5752 | -9.5752 | -0.12295 |  | 73.0876 | 360
527 | 445.244 | 4.756 | 0.06107 |  | 73.2267 | 370
528 | 483.595 | 26.405 | 0.33905 |  | 73.3658 | 370
529 | 114.3942 | -17.3942 | -0.22335 |  | 73.5049 | 370
530 | 328.4735 | 1.5265 | 0.019601 |  | 73.6439 | 370
531 | 328.4735 | 1.5265 | 0.019601 |  | 73.783 | 370
532 | 86.3464 | -17.3464 | -0.22274 |  | 73.9221 | 370
533 | 95.7911 | -22.7911 | -0.29265 |  | 74.0612 | 370
534 | 99.7979 | -13.7979 | -0.17717 |  | 74.2003 | 380
535 | 60.8744 | -13.8744 | -0.17815 |  | 74.3394 | 380
536 | 69.7467 | 3.2533 | 0.041774 |  | 74.4784 | 380
537 | 424.065 | 325.935 | 4.1852 |  | 74.6175 | 380
538 | 424.065 | 335.935 | 4.3136 |  | 74.7566 | 380
539 | 745.7562 | 74.2438 | 0.95333 |  | 74.8957 | 380
540 | 262.647 | 7.353 | 0.094417 |  | 75.0348 | 380
541 | 111.0457 | -22.0457 | -0.28308 |  | 75.1739 | 380
542 | 189.093 | 0.90699 | 0.011646 |  | 75.3129 | 390
543 | 270.9468 | -30.9468 | -0.39737 |  | 75.452 | 390
544 | 480.733 | -40.733 | -0.52303 |  | 75.5911 | 390
545 | 83.5416 | 86.4584 | 1.1102 |  | 75.7302 | 390
546 | 284.6845 | -34.6845 | -0.44537 |  | 75.8693 | 390
547 | 465.5643 | -5.5643 | -0.071448 |  | 76.0083 | 390
548 | 477.0124 | 2.9876 | 0.038362 |  | 76.1474 | 400
549 | 157.0384 | 112.9616 | 1.4505 |  | 76.2865 | 400
550 | 171.9209 | -31.9209 | -0.40988 |  | 76.4256 | 400
551 | 171.9209 | -21.9209 | -0.28147 |  | 76.5647 | 410
552 | 289.55 | -29.55 | -0.37944 |  | 76.7038 | 410
553 | 129.4485 | 50.5515 | 0.64911 |  | 76.8428 | 410
554 | 334.1975 | -24.1975 | -0.31071 |  | 76.9819 | 420
555 | 220.8614 | -30.8614 | -0.39628 |  | 77.121 | 420
556 | 206.2651 | -26.2651 | -0.33726 |  | 77.2601 | 420
557 | 165.052 | -5.052 | -0.06487 |  | 77.3992 | 420
558 | 169.3451 | -9.3451 | -0.12 |  | 77.5382 | 420
559 | 266.6538 | -16.6538 | -0.21384 |  | 77.6773 | 430
560 | 266.6538 | -16.6538 | -0.21384 |  | 77.8164 | 440
561 | 78.2183 | -21.2183 | -0.27245 |  | 77.9555 | 440
562 | 66.255 | -22.255 | -0.28577 |  | 78.0946 | 440
563 | 86.6326 | -26.6326 | -0.34198 |  | 78.2337 | 440
564 | 122.4365 | -27.4365 | -0.3523 |  | 78.3727 | 440
565 | 81.481 | -3.481 | -0.044698 |  | 78.5118 | 440
566 | 73.4959 | -13.4959 | -0.17329 |  | 78.6509 | 440
567 | 675.9229 | 24.0771 | 0.30916 |  | 78.79 | 440
568 | 717.136 | 42.864 | 0.55039 |  | 78.9291 | 440
569 | 104.7778 | -16.7778 | -0.21544 |  | 79.0682 | 450
570 | 329.9045 | -39.9045 | -0.51239 |  | 79.2072 | 450
571 | 329.9045 | -39.9045 | -0.51239 |  | 79.3463 | 450
572 | 289.2638 | -49.2638 | -0.63257 |  | 79.4854 | 450
573 | 297.8498 | -7.8498 | -0.1008 |  | 79.6245 | 450
574 | 274.0951 | 205.9049 | 2.6439 |  | 79.7636 | 450
575 | 155.6074 | -35.6074 | -0.45722 |  | 79.9026 | 450
576 | 324.4666 | -54.4666 | -0.69938 |  | 80.0417 | 450
577 | 771.2282 | 98.7718 | 1.2683 |  | 80.1808 | 450
578 | 285.5431 | 14.4569 | 0.18563 |  | 80.3199 | 450
579 | 518.7979 | 41.2021 | 0.52905 |  | 80.459 | 450
580 | 215.7098 | 4.2902 | 0.055088 |  | 80.5981 | 460
581 | 183.6552 | 6.3448 | 0.081471 |  | 80.7371 | 460
582 | 203.6893 | 16.3107 | 0.20944 |  | 80.8762 | 460
583 | 203.6893 | 16.3107 | 0.20944 |  | 81.0153 | 460
584 | 793.8382 | 116.1618 | 1.4916 |  | 81.1544 | 460
585 | 223.4373 | 16.5627 | 0.21267 |  | 81.2935 | 460
586 | 805.5725 | 84.4275 | 1.0841 |  | 81.4325 | 470
587 | 182.2242 | 7.7758 | 0.099846 |  | 81.5716 | 470
588 | 182.2242 | 7.7758 | 0.099846 |  | 81.7107 | 470
589 | 177.3587 | 2.6413 | 0.033915 |  | 81.8498 | 470
590 | 258.3539 | 31.6461 | 0.40635 |  | 81.9889 | 480
591 | 815.0172 | 184.9828 | 2.3753 |  | 82.128 | 480
592 | 248.9093 | 31.0907 | 0.39922 |  | 82.267 | 480
593 | 829.0411 | 140.9589 | 1.81 |  | 82.4061 | 480
594 | 829.0411 | 140.9589 | 1.81 |  | 82.5452 | 480
595 | 192.5274 | 17.4726 | 0.22436 |  | 82.6843 | 480
596 | 185.3724 | 14.6276 | 0.18783 |  | 82.8234 | 480
597 | 253.2023 | 46.7977 | 0.60091 |  | 82.9624 | 490
598 | 198.2515 | 11.7485 | 0.15086 |  | 83.1015 | 490
599 | 198.2515 | 11.7485 | 0.15086 |  | 83.2406 | 490
600 | 802.7105 | 137.2895 | 1.7629 |  | 83.3797 | 490
601 | 499.3362 | 20.6638 | 0.26533 |  | 83.5188 | 490
602 | 144.4455 | -4.4455 | -0.057082 |  | 83.6579 | 490
603 | 155.3211 | 4.6789 | 0.060079 |  | 83.7969 | 490
604 | 139.58 | 10.42 | 0.1338 |  | 83.936 | 490
605 | 791.5486 | 48.4514 | 0.62214 |  | 84.0751 | 490
606 | 791.5486 | 48.4514 | 0.62214 |  | 84.2142 | 500
607 | 778.3833 | 41.6167 | 0.53438 |  | 84.3533 | 500
608 | 286.1155 | -26.1155 | -0.33534 |  | 84.4924 | 500
609 | 723.4325 | -3.4325 | -0.044075 |  | 84.6314 | 500
610 | 168.4864 | 1.5136 | 0.019435 |  | 84.7705 | 500
611 | 210.8444 | -40.8444 | -0.52446 |  | 84.9096 | 500
612 | 351.3696 | -1.3696 | -0.017587 |  | 85.0487 | 510
613 | 153.3177 | -23.3177 | -0.29941 |  | 85.1878 | 510
614 | 203.4031 | -43.4031 | -0.55732 |  | 85.3268 | 510
615 | 746.0424 | 53.9576 | 0.69284 |  | 85.4659 | 520
616 | 734.5944 | 25.4056 | 0.32622 |  | 85.605 | 520
617 | 300.7119 | -0.71185 | -0.0091406 |  | 85.7441 | 520
618 | 717.7084 | 42.2916 | 0.54304 |  | 85.8832 | 520
619 | 714.5602 | 25.4398 | 0.32666 |  | 86.0223 | 520
620 | 229.1613 | -19.1613 | -0.24604 |  | 86.1613 | 530
621 | 187.0896 | -27.0896 | -0.34784 |  | 86.3004 | 530
622 | 385.1415 | -5.1415 | -0.066019 |  | 86.4395 | 530
623 | 168.2002 | -28.2002 | -0.3621 |  | 86.5786 | 540
624 | 179.6483 | -29.6483 | -0.3807 |  | 86.7177 | 540
625 | 781.8177 | 108.1823 | 1.3891 |  | 86.8567 | 540
626 | 600.0793 | 9.9207 | 0.12739 |  | 86.9958 | 540
627 | 342.4974 | 37.5026 | 0.48155 |  | 87.1349 | 540
628 | 38.0069 | 201.9931 | 2.5937 |  | 87.274 | 540
629 | 38.0069 | 201.9931 | 2.5937 |  | 87.4131 | 550
630 | 344.5008 | 15.4992 | 0.19902 |  | 87.5522 | 560
631 | 666.4782 | 23.5218 | 0.30203 |  | 87.6912 | 560
632 | 96.1345 | 203.8655 | 2.6177 |  | 87.8303 | 560
633 | 379.7037 | -79.7037 | -1.0234 |  | 87.9694 | 560
634 | 786.1107 | 103.8893 | 1.334 |  | 88.1085 | 560
635 | 328.1873 | 41.8127 | 0.5369 |  | 88.2476 | 560
636 | 405.1756 | 14.8244 | 0.19035 |  | 88.3866 | 560
637 | 230.5923 | 9.4077 | 0.1208 |  | 88.5257 | 570
638 | 286.6879 | -16.6879 | -0.21428 |  | 88.6648 | 580
639 | 286.6879 | -16.6879 | -0.21428 |  | 88.8039 | 580
640 | 188.8068 | -8.8068 | -0.11308 |  | 88.943 | 580
641 | 94.5318 | 65.4682 | 0.84064 |  | 89.0821 | 580
642 | 304.1463 | 45.8537 | 0.58878 |  | 89.2211 | 580
643 | 222.2925 | -12.2925 | -0.15784 |  | 89.3602 | 590
644 | 162.19 | -12.19 | -0.15653 |  | 89.4993 | 590
645 | 492.7535 | 7.2465 | 0.093048 |  | 89.6384 | 590
646 | 566.0213 | 13.9787 | 0.17949 |  | 89.7775 | 590
647 | 281.2501 | -21.2501 | -0.27286 |  | 89.9166 | 600
648 | 501.3396 | -51.3396 | -0.65922 |  | 90.0556 | 600
649 | 501.3396 | -51.3396 | -0.65922 |  | 90.1947 | 600
650 | 176.5001 | -26.5001 | -0.34027 |  | 90.3338 | 600
651 | 185.0862 | -45.0862 | -0.57893 |  | 90.4729 | 610
652 | 183.369 | 26.631 | 0.34196 |  | 90.612 | 610
653 | 112.9346 | -30.9346 | -0.39722 |  | 90.751 | 610
654 | 176.7863 | -46.7863 | -0.60076 |  | 90.8901 | 610
655 | 346.7904 | -16.7904 | -0.2156 |  | 91.0292 | 620
656 | 380.8485 | -20.8485 | -0.2677 |  | 91.1683 | 620
657 | 194.817 | -4.817 | -0.061853 |  | 91.3074 | 620
658 | 368.5418 | -48.5418 | -0.6233 |  | 91.4465 | 620
659 | 368.5418 | -38.5418 | -0.49489 |  | 91.5855 | 630
660 | 155.3211 | -35.3211 | -0.45354 |  | 91.7246 | 630
661 | 128.3609 | -32.3609 | -0.41553 |  | 91.8637 | 630
662 | 209.9858 | -49.9858 | -0.64184 |  | 92.0028 | 630
663 | 102.0303 | -24.0303 | -0.30856 |  | 92.1419 | 640
664 | 128.3323 | -29.3323 | -0.37664 |  | 92.2809 | 650
665 | 1008.776 | 91.224 | 1.1714 |  | 92.42 | 650
666 | 1008.776 | 91.224 | 1.1714 |  | 92.5591 | 660
667 | 551.9974 | 48.0026 | 0.61638 |  | 92.6982 | 660
668 | 500.7672 | 79.2328 | 1.0174 |  | 92.8373 | 660
669 | 571.7453 | 48.2547 | 0.61961 |  | 92.9764 | 670
670 | 550.8526 | 69.1474 | 0.88789 |  | 93.1154 | 680
671 | 596.0725 | 53.9275 | 0.69246 |  | 93.2545 | 690
672 | 637.2856 | -17.2856 | -0.22196 |  | 93.3936 | 690
673 | 667.623 | 22.377 | 0.28733 |  | 93.5327 | 690
674 | 370.5452 | -0.54519 | -0.0070004 |  | 93.6718 | 690
675 | 607.2344 | 62.7656 | 0.80594 |  | 93.8108 | 700
676 | 675.0643 | 54.9357 | 0.7054 |  | 93.9499 | 700
677 | 472.4332 | 17.5668 | 0.22557 |  | 94.089 | 700
678 | 459.8403 | 20.1597 | 0.25886 |  | 94.2281 | 710
679 | 611.2412 | -71.2412 | -0.91477 |  | 94.3672 | 720
680 | 611.2412 | -71.2412 | -0.91477 |  | 94.5063 | 720
681 | 588.0588 | 61.9412 | 0.79535 |  | 94.6453 | 720
682 | 630.4168 | -40.4168 | -0.51897 |  | 94.7844 | 730
683 | 341.3526 | 8.6474 | 0.11104 |  | 94.9235 | 740
684 | 230.8785 | -0.87852 | -0.011281 |  | 95.0626 | 750
685 | 120.6621 | -10.6621 | -0.13691 |  | 95.2017 | 760
686 | 122.0358 | -12.0358 | -0.15455 |  | 95.3408 | 760
687 | 169.0589 | -29.0589 | -0.37313 |  | 95.4798 | 760
688 | 202.5445 | -42.5445 | -0.54629 |  | 95.6189 | 760
689 | 279.2467 | -59.2467 | -0.76076 |  | 95.758 | 760
690 | 267.5124 | 2.4876 | 0.031942 |  | 95.8971 | 780
691 | 216.2822 | 13.7178 | 0.17614 |  | 96.0362 | 800
692 | 116.1687 | -6.1687 | -0.079209 |  | 96.1752 | 800
693 | 113.6215 | -13.6215 | -0.17491 |  | 96.3143 | 820
694 | 177.0725 | -37.0725 | -0.47603 |  | 96.4534 | 820
695 | 168.2002 | -48.2002 | -0.61891 |  | 96.5925 | 830
696 | 168.2002 | -48.2002 | -0.61891 |  | 96.7316 | 830
697 | 313.8772 | -73.8772 | -0.94862 |  | 96.8707 | 840
698 | 467.5677 | 32.4323 | 0.41645 |  | 97.0097 | 840
699 | 182.2242 | 7.7758 | 0.099846 |  | 97.1488 | 840
700 | 138.4352 | 11.5648 | 0.1485 |  | 97.2879 | 860
701 | 138.4352 | 11.5648 | 0.1485 |  | 97.427 | 870
702 | 192.5274 | 7.4726 | 0.095951 |  | 97.5661 | 890
703 | 147.5937 | 102.4063 | 1.3149 |  | 97.7051 | 890
704 | 147.5937 | 102.4063 | 1.3149 |  | 97.8442 | 890
705 | 348.7938 | 21.2062 | 0.2723 |  | 97.9833 | 890
706 | 311.3013 | 318.6987 | 4.0922 |  | 98.1224 | 890
707 | 173.0657 | -53.0657 | -0.68139 |  | 98.2615 | 910
708 | 278.9605 | -68.9605 | -0.88549 |  | 98.4006 | 920
709 | 64.0227 | 28.9773 | 0.37208 |  | 98.5396 | 930
710 | 142.7283 | 67.2717 | 0.8638 |  | 98.6787 | 940
711 | 399.1654 | 10.8346 | 0.13912 |  | 98.8178 | 950
712 | 297.8498 | 12.1502 | 0.15601 |  | 98.9569 | 960
713 | 297.8498 | 12.1502 | 0.15601 |  | 99.096 | 970
714 | 144.4455 | -4.4455 | -0.057082 |  | 99.235 | 970
715 | 144.7317 | -4.7317 | -0.060757 |  | 99.3741 | 990
716 | 144.7317 | -4.7317 | -0.060757 |  | 99.5132 | 1000
717 | 219.7166 | -19.7166 | -0.25317 |  | 99.6523 | 1000
718 | 285.5431 | -15.5431 | -0.19958 |  | 99.7914 | 1100
719 | 389.4345 | -59.4345 | -0.76317 |  | 99.9305 | 1100

## 2018 Regression Stats
SUMMARY OUTPUT
Regression Statistics
Multiple R | 0.92853
R Square | 0.86217
Adjusted R Square | 0.86197
Standard Error | 79.008
Observations | 664
ANOVA
| df | SS | MS | F | Significance F
Regression | 1 | 25850376.946 | 25850376.946 | 4141.1839 | 4.3779e-287
Residual | 662 | 4132380.9576 | 6242.2673
Total | 663 | 29982757.9036
| Coefficients | Standard Error | t Stat | P-value | Lower 95% | Upper 95% | Lower 95.0% | Upper 95.0%
Intercept | -9.532 | 5.3807 | -1.7715 | 0.076937 | -20.0973 | 1.0334 | -20.0973 | 1.0334
X Variable 1 | 0.28376 | 0.0044094 | 64.352 | 4.3779e-287 | 0.2751 | 0.29241 | 0.2751 | 0.29241
RESIDUAL OUTPUT |  |  |  |  | PROBABILITY OUTPUT
Observation | Predicted Y | Residuals | Standard Residuals |  | Percentile | Y
1 | 452.7052 | -32.7052 | -0.41426 |  | 0.075301 | 21
2 | 312.5301 | -22.5301 | -0.28538 |  | 0.2259 | 21
3 | 56.2992 | -18.2992 | -0.23179 |  | 0.37651 | 25
4 | 147.1009 | -27.1009 | -0.34327 |  | 0.52711 | 29
5 | 338.0681 | -68.0681 | -0.86218 |  | 0.67771 | 30
6 | 350.5533 | -0.55331 | -0.0070085 |  | 0.82831 | 32
7 | 263.1567 | -63.1567 | -0.79997 |  | 0.97892 | 33
8 | 380.3476 | -70.3476 | -0.89106 |  | 1.1295 | 34
9 | 182.0027 | -62.0027 | -0.78536 |  | 1.2801 | 36
10 | 201.5819 | 18.4181 | 0.23329 |  | 1.4307 | 38
11 | 88.6473 | -9.6473 | -0.1222 |  | 1.5813 | 40
12 | 183.989 | -13.989 | -0.17719 |  | 1.7319 | 43
13 | 183.989 | -13.989 | -0.17719 |  | 1.8825 | 44
14 | 205.5544 | 14.4456 | 0.18297 |  | 2.0331 | 46
15 | 33.315 | 17.685 | 0.22401 |  | 2.1837 | 47
16 | 99.9975 | -10.9975 | -0.1393 |  | 2.3343 | 48
17 | 45.5165 | -5.5165 | -0.069875 |  | 2.4849 | 48
18 | 33.315 | 18.685 | 0.23667 |  | 2.6355 | 48
19 | 43.5302 | 4.4698 | 0.056616 |  | 2.7861 | 49
20 | 121.5629 | -11.5629 | -0.14646 |  | 2.9367 | 50
21 | 66.7982 | 8.2018 | 0.10389 |  | 3.0873 | 51
22 | 9.4796 | 11.5204 | 0.14592 |  | 3.238 | 52
23 | 12.8847 | 8.1153 | 0.10279 |  | 3.3886 | 52
24 | 22.2486 | 7.7514 | 0.098183 |  | 3.5392 | 52
25 | 21.1136 | 3.8864 | 0.049227 |  | 3.6898 | 52
26 | 224.2823 | 45.7177 | 0.57908 |  | 3.8404 | 52
27 | 111.3477 | 8.6523 | 0.10959 |  | 3.991 | 55
28 | 286.1409 | -36.1409 | -0.45778 |  | 4.1416 | 55
29 | 262.3055 | -2.3055 | -0.029202 |  | 4.2922 | 56
30 | -6.6944 | 66.6944 | 0.84479 |  | 4.4428 | 56
31 | -6.6944 | 64.6944 | 0.81945 |  | 4.5934 | 56
32 | 133.4806 | -34.4806 | -0.43675 |  | 4.744 | 57
33 | 273.9394 | -33.9394 | -0.42989 |  | 4.8946 | 57
34 | 643.1049 | 16.8951 | 0.214 |  | 5.0452 | 58
35 | 201.8656 | -21.8656 | -0.27696 |  | 5.1958 | 59
36 | 616.9994 | -6.9994 | -0.088658 |  | 5.3464 | 59
37 | 669.7779 | 20.2221 | 0.25614 |  | 5.497 | 60
38 | 127.238 | -17.238 | -0.21835 |  | 5.6476 | 60
39 | 148.2359 | -18.2359 | -0.23098 |  | 5.7982 | 60
40 | 654.4551 | -14.4551 | -0.1831 |  | 5.9488 | 60
41 | 215.2021 | -25.2021 | -0.31922 |  | 6.0994 | 60
42 | 630.9034 | -10.9034 | -0.13811 |  | 6.25 | 62
43 | 155.046 | -25.046 | -0.31725 |  | 6.4006 | 63
44 | 458.664 | -8.664 | -0.10974 |  | 6.5512 | 63
45 | 458.664 | -8.664 | -0.10974 |  | 6.7018 | 64
46 | 411.5607 | -301.5607 | -3.8197 |  | 6.8524 | 64
47 | 450.1514 | -10.1514 | -0.12858 |  | 7.003 | 64
48 | 96.0249 | -22.0249 | -0.27898 |  | 7.1536 | 65
49 | 120.1441 | -20.1441 | -0.25516 |  | 7.3042 | 65
50 | 130.6431 | -10.6431 | -0.13481 |  | 7.4548 | 65
51 | 149.3709 | -9.3709 | -0.1187 |  | 7.6054 | 66
52 | 167.2475 | -7.2475 | -0.0918 |  | 7.756 | 67
53 | 167.2475 | -7.2475 | -0.0918 |  | 7.9066 | 67
54 | 472.8518 | 37.1482 | 0.47054 |  | 8.0572 | 67
55 | 526.7653 | 13.2347 | 0.16764 |  | 8.2078 | 67
56 | 57.4342 | 62.5658 | 0.79249 |  | 8.3584 | 68
57 | 148.5196 | -38.5196 | -0.48791 |  | 8.509 | 68
58 | 279.8983 | -59.8983 | -0.7587 |  | 8.6596 | 69
59 | 481.3644 | -81.3644 | -1.0306 |  | 8.8102 | 69
60 | 555.1408 | -35.1408 | -0.44511 |  | 8.9608 | 69
61 | 546.6281 | -46.6281 | -0.59062 |  | 9.1114 | 70
62 | 233.6462 | -83.6462 | -1.0595 |  | 9.262 | 70
63 | 246.4152 | -56.4152 | -0.71458 |  | 9.4127 | 70
64 | 183.4215 | -63.4215 | -0.80333 |  | 9.5633 | 71
65 | 261.1704 | 38.8296 | 0.49183 |  | 9.7139 | 72
66 | 114.1853 | -36.1853 | -0.45834 |  | 9.8645 | 72
67 | 117.0228 | -7.0228 | -0.088954 |  | 10.0151 | 72
68 | 158.1673 | -8.1673 | -0.10345 |  | 10.1657 | 72
69 | 226.8361 | 53.1639 | 0.6734 |  | 10.3163 | 72
70 | 291.2485 | -11.2485 | -0.14248 |  | 10.4669 | 72
71 | 104.2538 | -4.2538 | -0.053881 |  | 10.6175 | 73
72 | 134.6156 | -50.6156 | -0.64112 |  | 10.7681 | 73
73 | 376.375 | -16.375 | -0.20741 |  | 10.9187 | 73
74 | 180.3002 | -40.3002 | -0.51046 |  | 11.0693 | 73
75 | 359.3497 | -59.3497 | -0.75175 |  | 11.2199 | 73
76 | 370.6999 | -20.6999 | -0.2622 |  | 11.3705 | 74
77 | 154.1947 | -54.1947 | -0.68646 |  | 11.5211 | 75
78 | 176.8952 | -36.8952 | -0.46733 |  | 11.6717 | 75
79 | 384.8877 | -44.8877 | -0.56857 |  | 11.8223 | 75
80 | 384.8877 | -44.8877 | -0.56857 |  | 11.9729 | 75
81 | 384.8877 | -74.8877 | -0.94856 |  | 12.1235 | 78
82 | 214.0671 | -84.0671 | -1.0648 |  | 12.2741 | 78
83 | 396.2379 | -96.2379 | -1.219 |  | 12.4247 | 78
84 | 396.2379 | -136.2379 | -1.7257 |  | 12.5753 | 78
85 | 418.9383 | -68.9383 | -0.87321 |  | 12.7259 | 78
86 | 136.8857 | -16.8857 | -0.21388 |  | 12.8765 | 79
87 | 154.4785 | -70.4785 | -0.89272 |  | 13.0271 | 79
88 | 154.4785 | -84.4785 | -1.07 |  | 13.1777 | 82
89 | 57.1505 | 28.8495 | 0.36542 |  | 13.3283 | 84
90 | 178.3139 | -122.3139 | -1.5493 |  | 13.4789 | 84
91 | 167.2475 | -57.2475 | -0.72513 |  | 13.6295 | 84
92 | 150.2222 | -50.2222 | -0.63614 |  | 13.7801 | 84
93 | 126.3867 | -60.3867 | -0.76489 |  | 13.9307 | 84
94 | 263.4405 | -83.4405 | -1.0569 |  | 14.0813 | 85
95 | 252.9415 | -52.9415 | -0.67058 |  | 14.2319 | 86
96 | 93.4711 | -18.4711 | -0.23396 |  | 14.3825 | 86
97 | 145.3983 | 64.6017 | 0.81828 |  | 14.5331 | 86
98 | 81.2697 | -35.2697 | -0.44674 |  | 14.6837 | 86
99 | 86.9448 | -17.9448 | -0.2273 |  | 14.8343 | 87
100 | 325.2991 | -25.2991 | -0.32045 |  | 14.9849 | 87
101 | 159.0186 | -49.0186 | -0.62089 |  | 15.1355 | 87
102 | 319.624 | -59.624 | -0.75523 |  | 15.2861 | 88
103 | 334.0955 | -34.0955 | -0.43187 |  | 15.4367 | 88
104 | 104.8213 | -47.8213 | -0.60573 |  | 15.5873 | 89
105 | 109.0777 | -37.0777 | -0.46964 |  | 15.738 | 89
106 | 105.3889 | -46.3889 | -0.58758 |  | 15.8886 | 89
107 | 260.6029 | -60.6029 | -0.76763 |  | 16.0392 | 90
108 | 112.199 | 7.801 | 0.098812 |  | 16.1898 | 91
109 | 189.6641 | 10.3359 | 0.13092 |  | 16.3404 | 91
110 | 211.797 | 48.203 | 0.61056 |  | 16.491 | 92
111 | 96.8762 | -36.8762 | -0.46709 |  | 16.6416 | 92
112 | 183.4215 | -23.4215 | -0.29667 |  | 16.7922 | 92
113 | 557.9783 | 42.0217 | 0.53227 |  | 16.9428 | 94
114 | 557.9783 | 32.0217 | 0.4056 |  | 17.0934 | 94
115 | 557.9783 | 32.0217 | 0.4056 |  | 17.244 | 95
116 | 472.8518 | -22.8518 | -0.28945 |  | 17.3946 | 95
117 | 217.4721 | -17.4721 | -0.22131 |  | 17.5452 | 96
118 | 138.0207 | -18.0207 | -0.22826 |  | 17.6958 | 96
119 | 163.5587 | -23.5587 | -0.29841 |  | 17.8464 | 97
120 | 94.3224 | -27.3224 | -0.34608 |  | 17.997 | 97
121 | 470.0142 | -30.0142 | -0.38018 |  | 18.1476 | 97
122 | 122.1304 | -28.1304 | -0.35631 |  | 18.2982 | 98
123 | 470.0142 | -30.0142 | -0.38018 |  | 18.4488 | 98
124 | 515.4151 | -25.4151 | -0.32192 |  | 18.5994 | 99
125 | 97.7275 | -25.7275 | -0.32588 |  | 18.75 | 99
126 | 92.9036 | -20.9036 | -0.26478 |  | 18.9006 | 99
127 | 93.1874 | -24.1874 | -0.30637 |  | 19.0512 | 99
128 | 90.6336 | -27.6336 | -0.35002 |  | 19.2018 | 99
129 | 489.8771 | -9.8771 | -0.12511 |  | 19.3524 | 100
130 | 489.8771 | -19.8771 | -0.25177 |  | 19.503 | 100
131 | 566.491 | -6.491 | -0.082218 |  | 19.6536 | 100
132 | 181.719 | -31.719 | -0.40177 |  | 19.8042 | 100
133 | 529.6028 | -19.6028 | -0.2483 |  | 19.9548 | 100
134 | 117.3066 | -30.3066 | -0.38388 |  | 20.1054 | 100
135 | 142.277 | -22.277 | -0.28217 |  | 20.256 | 100
136 | 107.3751 | -29.3751 | -0.37208 |  | 20.4066 | 100
137 | 115.8878 | -31.8878 | -0.40391 |  | 20.5572 | 100
138 | 114.7528 | -30.7528 | -0.38953 |  | 20.7078 | 100
139 | 552.3032 | 7.6968 | 0.097491 |  | 20.8584 | 100
140 | 184.8403 | -44.8403 | -0.56797 |  | 21.009 | 100
141 | 498.3898 | -28.3898 | -0.3596 |  | 21.1596 | 100
142 | 575.0036 | 24.9964 | 0.31662 |  | 21.3102 | 100
143 | 138.0207 | -38.0207 | -0.48159 |  | 21.4608 | 100
144 | 124.4004 | -29.4004 | -0.3724 |  | 21.6114 | 100
145 | 124.968 | -37.968 | -0.48092 |  | 21.762 | 110
146 | 128.0893 | -36.0893 | -0.45712 |  | 21.9127 | 110
147 | 129.2243 | -32.2243 | -0.40817 |  | 22.0633 | 110
148 | 719.7188 | -19.7188 | -0.24977 |  | 22.2139 | 110
149 | 628.9171 | -48.9171 | -0.61961 |  | 22.3645 | 110
150 | 302.5987 | -22.5987 | -0.28625 |  | 22.5151 | 110
151 | 739.5816 | -29.5816 | -0.3747 |  | 22.6657 | 110
152 | 199.3118 | -39.3118 | -0.49794 |  | 22.8163 | 110
153 | 282.7358 | -22.7358 | -0.28798 |  | 22.9669 | 110
154 | 182.0027 | -42.0027 | -0.53203 |  | 23.1175 | 110
155 | 190.5154 | -40.5154 | -0.51319 |  | 23.2681 | 110
156 | 177.7464 | -37.7464 | -0.47811 |  | 23.4187 | 110
157 | 376.375 | -26.375 | -0.33408 |  | 23.5693 | 110
158 | 153.0597 | -53.0597 | -0.67208 |  | 23.7199 | 110
159 | 379.2126 | -59.2126 | -0.75002 |  | 23.8705 | 110
160 | 379.2126 | -19.2126 | -0.24336 |  | 24.0211 | 120
161 | 114.469 | -42.469 | -0.53793 |  | 24.1717 | 120
162 | 97.7275 | -24.7275 | -0.31321 |  | 24.3223 | 120
163 | 101.4163 | -34.4163 | -0.43593 |  | 24.4729 | 120
164 | 101.1325 | -38.1325 | -0.48301 |  | 24.6235 | 120
165 | 103.1188 | -44.1188 | -0.55883 |  | 24.7741 | 120
166 | 180.584 | -50.584 | -0.64072 |  | 24.9247 | 120
167 | 166.9637 | -46.9637 | -0.59487 |  | 25.0753 | 120
168 | 159.3023 | -63.3023 | -0.80182 |  | 25.2259 | 120
169 | 297.2073 | 182.7927 | 2.3153 |  | 25.3765 | 120
170 | 501.2273 | -21.2273 | -0.26888 |  | 25.5271 | 120
171 | 252.0903 | -42.0903 | -0.53314 |  | 25.6777 | 120
172 | 424.6134 | -54.6134 | -0.69176 |  | 25.8283 | 120
173 | 223.431 | -63.431 | -0.80345 |  | 25.9789 | 120
174 | 244.4289 | -34.4289 | -0.43609 |  | 26.1295 | 120
175 | 455.8265 | -65.8265 | -0.83379 |  | 26.2801 | 120
176 | 506.9024 | -46.9024 | -0.59409 |  | 26.4307 | 120
177 | 131.4943 | -42.4943 | -0.53825 |  | 26.5813 | 120
178 | 37.8551 | -8.8551 | -0.11216 |  | 26.7319 | 120
179 | 128.0893 | -28.0893 | -0.35579 |  | 26.8825 | 120
180 | 336.6493 | -46.6493 | -0.59088 |  | 27.0331 | 120
181 | 336.6493 | -56.6493 | -0.71755 |  | 27.1837 | 120
182 | 322.4616 | -42.4616 | -0.53784 |  | 27.3343 | 120
183 | 183.7053 | -95.7053 | -1.2123 |  | 27.4849 | 120
184 | 262.3055 | -72.3055 | -0.91586 |  | 27.6355 | 120
185 | 183.4215 | -73.4215 | -0.92999 |  | 27.7861 | 130
186 | 195.0555 | -55.0555 | -0.69736 |  | 27.9367 | 130
187 | 387.7252 | -47.7252 | -0.60451 |  | 28.0873 | 130
188 | 387.7252 | -47.7252 | -0.60451 |  | 28.238 | 130
189 | 243.5776 | -73.5776 | -0.93197 |  | 28.3886 | 130
190 | 342.3244 | -82.3244 | -1.0428 |  | 28.5392 | 130
191 | 413.2632 | -53.2632 | -0.67466 |  | 28.6898 | 130
192 | 220.3097 | -90.3097 | -1.1439 |  | 28.8404 | 130
193 | 242.1588 | -92.1588 | -1.1673 |  | 28.991 | 130
194 | 170.6525 | -76.6525 | -0.97092 |  | 29.1416 | 130
195 | 356.5122 | -16.5122 | -0.20915 |  | 29.2922 | 130
196 | 198.1768 | -38.1768 | -0.48357 |  | 29.4428 | 130
197 | 63.6768 | 56.3232 | 0.71342 |  | 29.5934 | 130
198 | 410.4257 | -10.4257 | -0.13206 |  | 29.744 | 130
199 | 111.9152 | 8.0848 | 0.10241 |  | 29.8946 | 130
200 | 159.8698 | -39.8698 | -0.50501 |  | 30.0452 | 130
201 | 141.7095 | -56.7095 | -0.71831 |  | 30.1958 | 130
202 | 176.3276 | -56.3276 | -0.71347 |  | 30.3464 | 130
203 | 377.2263 | -97.2263 | -1.2315 |  | 30.497 | 140
204 | 219.7422 | -79.7422 | -1.0101 |  | 30.6476 | 140
205 | 594.8665 | -44.8665 | -0.5683 |  | 30.7982 | 140
206 | 594.8665 | -34.8665 | -0.44164 |  | 30.9488 | 140
207 | 248.6852 | -58.6852 | -0.74334 |  | 31.0994 | 140
208 | 47.5028 | 442.4972 | 5.6049 |  | 31.25 | 140
209 | 55.1642 | 524.8358 | 6.6478 |  | 31.4006 | 140
210 | 168.95 | -48.95 | -0.62003 |  | 31.5512 | 140
211 | 164.6937 | -24.6937 | -0.31278 |  | 31.7018 | 140
212 | 120.9954 | -29.9954 | -0.37994 |  | 31.8524 | 140
213 | 171.22 | -41.22 | -0.52211 |  | 32.003 | 140
214 | 178.8814 | -48.8814 | -0.61916 |  | 32.1536 | 140
215 | 246.1314 | -16.1314 | -0.20433 |  | 32.3042 | 140
216 | 77.473 | -13.473 | -0.17066 |  | 32.4548 | 140
217 | 298.6261 | -28.6261 | -0.36259 |  | 32.6054 | 140
218 | 61.8239 | -18.8239 | -0.23843 |  | 32.756 | 140
219 | 59.9057 | -11.9057 | -0.1508 |  | 32.9066 | 140
220 | 107.4035 | -71.4035 | -0.90443 |  | 33.0572 | 140
221 | 46.7594 | -13.7594 | -0.17428 |  | 33.2078 | 140
222 | 59.7809 | -11.7809 | -0.14922 |  | 33.3584 | 140
223 | 293.2348 | -23.2348 | -0.2943 |  | 33.509 | 140
224 | 464.3391 | -14.3391 | -0.18163 |  | 33.6596 | 140
225 | 146.5334 | -26.5334 | -0.33608 |  | 33.8102 | 140
226 | 526.7653 | -36.7653 | -0.46569 |  | 33.9608 | 140
227 | 540.953 | -50.953 | -0.6454 |  | 34.1114 | 140
228 | 111.3477 | -25.3477 | -0.32107 |  | 34.262 | 140
229 | 86.3773 | -11.3773 | -0.14411 |  | 34.4127 | 150
230 | 95.4574 | -22.4574 | -0.28446 |  | 34.5633 | 150
231 | 65.3794 | -16.3794 | -0.20747 |  | 34.7139 | 150
232 | 101.1325 | -22.1325 | -0.28034 |  | 34.8645 | 150
233 | 418.9383 | -28.9383 | -0.36655 |  | 35.0151 | 150
234 | 108.5102 | -21.5102 | -0.27246 |  | 35.1657 | 150
235 | 455.8265 | -95.8265 | -1.2138 |  | 35.3163 | 150
236 | 487.0395 | -47.0395 | -0.59583 |  | 35.4669 | 150
237 | 93.1874 | -22.1874 | -0.28104 |  | 35.6175 | 150
238 | 83.5397 | -23.5397 | -0.29817 |  | 35.7681 | 150
239 | 38.4226 | -4.4226 | -0.056019 |  | 35.9187 | 150
240 | 74.1758 | -7.1758 | -0.090892 |  | 36.0693 | 150
241 | 80.1346 | -18.1346 | -0.2297 |  | 36.2199 | 150
242 | 130.3593 | -32.3593 | -0.40988 |  | 36.3705 | 150
243 | 418.9383 | 1.0617 | 0.013448 |  | 36.5211 | 150
244 | 185.4078 | -35.4078 | -0.44849 |  | 36.6717 | 150
245 | 413.2632 | -33.2632 | -0.42133 |  | 36.8223 | 150
246 | 438.8012 | 11.1988 | 0.14185 |  | 36.9729 | 150
247 | 279.8983 | -207.8983 | -2.6333 |  | 37.1235 | 150
248 | 66.7982 | -14.7982 | -0.18744 |  | 37.2741 | 150
249 | 147.1009 | -27.1009 | -0.34327 |  | 37.4247 | 150
250 | 115.0365 | -29.0365 | -0.36779 |  | 37.5753 | 150
251 | 492.7146 | -22.7146 | -0.28772 |  | 37.7259 | 160
252 | 249.2527 | -79.2527 | -1.0039 |  | 37.8765 | 160
253 | 450.1514 | -80.1514 | -1.0152 |  | 38.0271 | 160
254 | 509.74 | -59.74 | -0.7567 |  | 38.1777 | 160
255 | 173.2063 | -73.2063 | -0.92727 |  | 38.3283 | 160
256 | 133.7644 | -58.7644 | -0.74434 |  | 38.4789 | 160
257 | 111.6315 | -38.6315 | -0.48933 |  | 38.6295 | 160
258 | 205.2707 | -65.2707 | -0.82675 |  | 38.7801 | 160
259 | 163.2749 | -65.2749 | -0.8268 |  | 38.9307 | 160
260 | 396.2379 | -16.2379 | -0.20568 |  | 39.0813 | 160
261 | 396.2379 | -6.2379 | -0.079012 |  | 39.2319 | 160
262 | 186.2591 | -46.2591 | -0.58594 |  | 39.3825 | 160
263 | 342.3244 | -52.3244 | -0.66277 |  | 39.5331 | 160
264 | 143.6958 | -51.6958 | -0.6548 |  | 39.6837 | 160
265 | 138.0207 | -18.0207 | -0.22826 |  | 39.8343 | 160
266 | 149.3709 | 100.6291 | 1.2746 |  | 39.9849 | 160
267 | 163.5587 | -13.5587 | -0.17174 |  | 40.1355 | 160
268 | 95.4574 | -23.4574 | -0.29712 |  | 40.2861 | 160
269 | 69.9195 | 29.0805 | 0.36835 |  | 40.4367 | 160
270 | 149.3709 | 110.6291 | 1.4013 |  | 40.5873 | 160
271 | 47.219 | 44.781 | 0.56722 |  | 40.738 | 160
272 | 129.508 | -19.508 | -0.2471 |  | 40.8886 | 170
273 | 75.5946 | 114.4054 | 1.4491 |  | 41.0392 | 170
274 | 75.5946 | 124.4054 | 1.5758 |  | 41.1898 | 170
275 | 38.7064 | 25.2936 | 0.32038 |  | 41.3404 | 170
276 | 44.3815 | 20.6185 | 0.26116 |  | 41.491 | 170
277 | 376.375 | 13.625 | 0.17258 |  | 41.6416 | 170
278 | 376.375 | 3.625 | 0.045916 |  | 41.7922 | 170
279 | 197.6093 | -7.6093 | -0.096383 |  | 41.9428 | 170
280 | 268.5481 | 11.4519 | 0.14506 |  | 42.0934 | 170
281 | 163.5587 | -23.5587 | -0.29841 |  | 42.244 | 170
282 | 120.9954 | -23.9954 | -0.30394 |  | 42.3946 | 170
283 | 345.4457 | 64.5543 | 0.81768 |  | 42.5452 | 170
284 | 636.5785 | 363.4215 | 4.6033 |  | 42.6958 | 180
285 | 252.6578 | 187.3422 | 2.373 |  | 42.8464 | 180
286 | 543.7906 | 16.2094 | 0.20532 |  | 42.997 | 180
287 | 543.7906 | 116.2094 | 1.472 |  | 43.1476 | 180
288 | 620.4045 | 9.5955 | 0.12154 |  | 43.2982 | 180
289 | 345.162 | 24.838 | 0.31461 |  | 43.4488 | 180
290 | 424.6134 | 35.3866 | 0.44822 |  | 43.5994 | 180
291 | 267.9806 | 22.0194 | 0.27891 |  | 43.75 | 180
292 | 267.9806 | 22.0194 | 0.27891 |  | 43.9006 | 180
293 | 269.3993 | 0.60066 | 0.0076083 |  | 44.0512 | 180
294 | 175.7601 | 24.2399 | 0.30703 |  | 44.2018 | 180
295 | 226.5523 | 3.4477 | 0.04367 |  | 44.3524 | 180
296 | 243.8614 | 6.1386 | 0.077755 |  | 44.503 | 180
297 | 958.0731 | -68.0731 | -0.86225 |  | 44.6536 | 180
298 | 958.0731 | -68.0731 | -0.86225 |  | 44.8042 | 180
299 | 921.1849 | 8.8151 | 0.11166 |  | 44.9548 | 190
300 | 319.624 | 10.376 | 0.13143 |  | 45.1054 | 190
301 | 819.0331 | -129.0331 | -1.6344 |  | 45.256 | 190
302 | 247.2664 | -7.2664 | -0.09204 |  | 45.4066 | 190
303 | 247.2664 | -7.2664 | -0.09204 |  | 45.5572 | 190
304 | 214.3508 | 5.6492 | 0.071555 |  | 45.7078 | 190
305 | 170.3688 | -10.3688 | -0.13134 |  | 45.8584 | 190
306 | 294.086 | 15.914 | 0.20157 |  | 46.009 | 190
307 | 238.1863 | -8.1863 | -0.10369 |  | 46.1596 | 190
308 | 244.4289 | 35.5711 | 0.45056 |  | 46.3102 | 190
309 | 244.4289 | 35.5711 | 0.45056 |  | 46.4608 | 190
310 | 265.143 | 34.857 | 0.44152 |  | 46.6114 | 190
311 | 68.2169 | 1.7831 | 0.022585 |  | 46.762 | 190
312 | 258.9004 | 21.0996 | 0.26726 |  | 46.9127 | 190
313 | 54.5967 | -2.5967 | -0.032891 |  | 47.0633 | 190
314 | 54.5967 | -2.5967 | -0.032891 |  | 47.2139 | 190
315 | 61.123 | -6.123 | -0.077558 |  | 47.3645 | 190
316 | 33.315 | -1.315 | -0.016657 |  | 47.5151 | 190
317 | 56.2992 | -0.29921 | -0.0037899 |  | 47.6657 | 190
318 | 53.1779 | -1.1779 | -0.01492 |  | 47.8163 | 190
319 | 745.2567 | -115.2567 | -1.4599 |  | 47.9669 | 190
320 | 745.2567 | -25.2567 | -0.31991 |  | 48.1175 | 200
321 | 733.9065 | 26.0935 | 0.33051 |  | 48.2681 | 200
322 | 250.3877 | -10.3877 | -0.13158 |  | 48.4187 | 200
323 | 540.953 | 19.047 | 0.24126 |  | 48.5693 | 200
324 | 192.7854 | -12.7854 | -0.16195 |  | 48.7199 | 200
325 | 192.7854 | -12.7854 | -0.16195 |  | 48.8705 | 200
326 | 188.2454 | -18.2454 | -0.2311 |  | 49.0211 | 200
327 | 97.7275 | -19.7275 | -0.24988 |  | 49.1717 | 200
328 | 201.0143 | -1.0143 | -0.012848 |  | 49.3223 | 200
329 | 169.5175 | -19.5175 | -0.24722 |  | 49.4729 | 200
330 | 175.1926 | 524.8074 | 6.6475 |  | 49.6235 | 200
331 | 175.1926 | 544.8074 | 6.9008 |  | 49.7741 | 200
332 | 444.4763 | -54.4763 | -0.69002 |  | 49.9247 | 210
333 | 242.1588 | 27.8412 | 0.35265 |  | 50.0753 | 210
334 | 140.5745 | 79.4255 | 1.006 |  | 50.2259 | 210
335 | 116.7391 | -16.7391 | -0.21203 |  | 50.3765 | 210
336 | 116.7391 | -16.7391 | -0.21203 |  | 50.5271 | 210
337 | 105.6726 | -40.6726 | -0.51518 |  | 50.6777 | 210
338 | 227.9711 | -157.9711 | -2.0009 |  | 50.8283 | 210
339 | 150.5059 | 19.4941 | 0.24692 |  | 50.9789 | 210
340 | 155.046 | -25.046 | -0.31725 |  | 51.1295 | 210
341 | 592.029 | 7.971 | 0.10097 |  | 51.2801 | 210
342 | 592.029 | 17.971 | 0.22763 |  | 51.4307 | 210
343 | 654.4551 | 25.5449 | 0.32356 |  | 51.5813 | 210
344 | 241.0238 | -1.0238 | -0.012968 |  | 51.7319 | 210
345 | 231.0924 | 8.9076 | 0.11283 |  | 51.8825 | 210
346 | 236.7675 | -26.7675 | -0.33905 |  | 52.0331 | 210
347 | 236.7675 | -26.7675 | -0.33905 |  | 52.1837 | 210
348 | 225.701 | -25.701 | -0.32554 |  | 52.3343 | 220
349 | 88.3635 | -20.3635 | -0.25793 |  | 52.4849 | 220
350 | 221.4447 | 18.5553 | 0.23503 |  | 52.6355 | 220
351 | 189.9479 | -19.9479 | -0.25267 |  | 52.7861 | 220
352 | 435.9636 | 44.0364 | 0.55779 |  | 52.9367 | 220
353 | 435.9636 | 54.0364 | 0.68445 |  | 53.0873 | 220
354 | 484.202 | 45.798 | 0.5801 |  | 53.238 | 220
355 | 215.2021 | 14.7979 | 0.18744 |  | 53.3886 | 220
356 | 142.5608 | 7.4392 | 0.094229 |  | 53.5392 | 220
357 | 180.584 | -20.584 | -0.26073 |  | 53.6898 | 220
358 | 180.584 | -20.584 | -0.26073 |  | 53.8404 | 220
359 | 176.6114 | -26.6114 | -0.33707 |  | 53.991 | 230
360 | 204.1356 | 5.8644 | 0.074281 |  | 54.1416 | 230
361 | 84.1072 | -19.1072 | -0.24202 |  | 54.2922 | 230
362 | 145.6821 | -15.6821 | -0.19864 |  | 54.4428 | 230
363 | 333.8118 | 46.1882 | 0.58504 |  | 54.5934 | 230
364 | 333.8118 | 56.1882 | 0.71171 |  | 54.744 | 230
365 | 362.1873 | -32.1873 | -0.4077 |  | 54.8946 | 230
366 | 162.4236 | -12.4236 | -0.15736 |  | 55.0452 | 230
367 | 140.007 | -0.0069821 | -8.8439e-05 |  | 55.1958 | 240
368 | 140.8582 | -10.8582 | -0.13754 |  | 55.3464 | 240
369 | 127.8055 | -37.8055 | -0.47886 |  | 55.497 | 240
370 | 127.8055 | -36.8055 | -0.4662 |  | 55.6476 | 240
371 | 138.5882 | 361.4118 | 4.5778 |  | 55.7982 | 240
372 | 75.0271 | 224.9729 | 2.8496 |  | 55.9488 | 240
373 | 183.1378 | -63.1378 | -0.79973 |  | 56.0994 | 240
374 | 68.5007 | 71.4993 | 0.90565 |  | 56.25 | 240
375 | 68.5007 | 71.4993 | 0.90565 |  | 56.4006 | 240
376 | 67.6494 | 32.3506 | 0.40977 |  | 56.5512 | 240
377 | 61.123 | -5.123 | -0.064891 |  | 56.7018 | 240
378 | 81.5534 | 68.4466 | 0.86698 |  | 56.8524 | 240
379 | 65.3794 | 44.6206 | 0.56519 |  | 57.003 | 240
380 | 972.2609 | -22.2609 | -0.28197 |  | 57.1536 | 240
381 | 972.2609 | -12.2609 | -0.1553 |  | 57.3042 | 240
382 | 1017.6617 | -27.6617 | -0.35038 |  | 57.4548 | 250
383 | 203.2844 | 16.7156 | 0.21173 |  | 57.6054 | 250
384 | 421.7759 | 48.2241 | 0.61083 |  | 57.756 | 250
385 | 185.6916 | 4.3084 | 0.054573 |  | 57.9066 | 250
386 | 171.7876 | 8.2124 | 0.10402 |  | 58.0572 | 250
387 | 163.5587 | 16.4413 | 0.20825 |  | 58.2078 | 250
388 | 83.8235 | 0.17654 | 0.0022361 |  | 58.3584 | 250
389 | 153.3435 | 6.6565 | 0.084315 |  | 58.509 | 250
390 | 189.9479 | 380.0521 | 4.8139 |  | 58.6596 | 250
391 | 189.9479 | 390.0521 | 4.9406 |  | 58.8102 | 250
392 | 225.701 | 214.299 | 2.7144 |  | 58.9608 | 260
393 | 260.8867 | -30.8867 | -0.39123 |  | 59.1114 | 260
394 | 87.2285 | 102.7715 | 1.3018 |  | 59.262 | 260
395 | 62.2581 | 117.7419 | 1.4914 |  | 59.4127 | 260
396 | 65.0956 | 154.9044 | 1.9621 |  | 59.5633 | 260
397 | 53.1779 | 1.8221 | 0.02308 |  | 59.7139 | 260
398 | 53.7454 | 176.2546 | 2.2325 |  | 59.8645 | 260
399 | 73.0408 | 76.9592 | 0.9748 |  | 60.0151 | 260
400 | 884.2968 | -44.2968 | -0.56108 |  | 60.1657 | 260
401 | 884.2968 | -24.2968 | -0.30776 |  | 60.3163 | 260
402 | 952.398 | -32.398 | -0.41037 |  | 60.4669 | 260
403 | 188.8129 | 31.1871 | 0.39503 |  | 60.6175 | 270
404 | 299.7611 | 50.2389 | 0.63635 |  | 60.7681 | 270
405 | 399.0754 | -29.0754 | -0.36828 |  | 60.9187 | 270
406 | 384.8877 | -24.8877 | -0.31524 |  | 61.0693 | 270
407 | 149.9384 | -19.9384 | -0.25255 |  | 61.2199 | 270
408 | 560.8159 | -70.8159 | -0.89699 |  | 61.3705 | 270
409 | 241.8751 | -11.8751 | -0.15042 |  | 61.5211 | 270
410 | 549.4657 | -19.4657 | -0.24656 |  | 61.6717 | 270
411 | 549.4657 | -9.4657 | -0.1199 |  | 61.8223 | 270
412 | 504.0649 | -4.0649 | -0.051487 |  | 61.9729 | 270
413 | 86.9448 | 13.0552 | 0.16536 |  | 62.1235 | 270
414 | 116.7391 | 63.2609 | 0.80129 |  | 62.2741 | 270
415 | 131.7781 | 8.2219 | 0.10414 |  | 62.4247 | 280
416 | 105.9564 | -6.9564 | -0.088113 |  | 62.5753 | 280
417 | -9.4715 | 59.4715 | 0.7533 |  | 62.7259 | 280
418 | 150.5059 | 9.4941 | 0.12026 |  | 62.8765 | 280
419 | 88.1394 | 121.8606 | 1.5435 |  | 63.0271 | 280
420 | 327.5691 | 192.4309 | 2.4374 |  | 63.1777 | 280
421 | 327.5691 | 192.4309 | 2.4374 |  | 63.3283 | 280
422 | 327.5691 | 212.4309 | 2.6908 |  | 63.4789 | 280
423 | 140.3475 | -40.3475 | -0.51106 |  | 63.6295 | 280
424 | 266.8455 | -86.8455 | -1.1 |  | 63.7801 | 280
425 | 129.7322 | -19.7322 | -0.24994 |  | 63.9307 | 280
426 | 508.6049 | 21.3951 | 0.271 |  | 64.0813 | 280
427 | 508.6049 | 11.3951 | 0.14434 |  | 64.2319 | 280
428 | 82.2997 | 17.7003 | 0.2242 |  | 64.3825 | 290
429 | 222.8635 | -42.8635 | -0.54293 |  | 64.5331 | 290
430 | 268.5481 | -18.5481 | -0.23494 |  | 64.6837 | 290
431 | 155.0772 | -15.0772 | -0.19098 |  | 64.8343 | 290
432 | 39.5577 | 120.4423 | 1.5256 |  | 64.9849 | 290
433 | 733.9065 | 46.0935 | 0.58384 |  | 65.1355 | 290
434 | 722.5563 | 77.4437 | 0.98094 |  | 65.2861 | 290
435 | 277.0607 | -27.0607 | -0.34276 |  | 65.4367 | 290
436 | 299.7611 | -19.7611 | -0.2503 |  | 65.5873 | 290
437 | 197.893 | -27.893 | -0.35331 |  | 65.738 | 290
438 | 216.9046 | -36.9046 | -0.46745 |  | 65.8886 | 290
439 | 220.0259 | -50.0259 | -0.63365 |  | 66.0392 | 290
440 | 139.1557 | -19.1557 | -0.24264 |  | 66.1898 | 300
441 | 188.2454 | 81.7546 | 1.0355 |  | 66.3404 | 300
442 | 347.2334 | 482.7666 | 6.115 |  | 66.491 | 300
443 | 188.3589 | 21.6411 | 0.27412 |  | 66.6416 | 300
444 | 188.2737 | 1.7263 | 0.021866 |  | 66.7922 | 300
445 | 300.2719 | 9.7281 | 0.12322 |  | 66.9428 | 300
446 | 327.0016 | 12.9984 | 0.16464 |  | 67.0934 | 300
447 | 662.9677 | -2.9677 | -0.037591 |  | 67.244 | 300
448 | 594.8665 | -4.8665 | -0.061642 |  | 67.3946 | 300
449 | 294.086 | -44.086 | -0.55842 |  | 67.5452 | 300
450 | 294.086 | -44.086 | -0.55842 |  | 67.6958 | 300
451 | 156.4648 | -26.4648 | -0.33522 |  | 67.8464 | 300
452 | 249.8202 | -59.8202 | -0.75771 |  | 67.997 | 310
453 | 413.2632 | -53.2632 | -0.67466 |  | 68.1476 | 310
454 | 93.1874 | 6.8126 | 0.086292 |  | 68.2982 | 310
455 | 359.3497 | -69.3497 | -0.87842 |  | 68.4488 | 310
456 | 356.5122 | -66.5122 | -0.84248 |  | 68.5994 | 310
457 | 489.7636 | 10.2364 | 0.12966 |  | 68.75 | 310
458 | 131.2106 | -1.2106 | -0.015334 |  | 68.9006 | 310
459 | 325.668 | -195.668 | -2.4784 |  | 69.0512 | 320
460 | 325.668 | -195.668 | -2.4784 |  | 69.2018 | 320
461 | 349.5034 | -109.5034 | -1.387 |  | 69.3524 | 320
462 | 99.2597 | 130.7403 | 1.656 |  | 69.503 | 330
463 | 481.3644 | -61.3644 | -0.77727 |  | 69.6536 | 330
464 | 438.8012 | -58.8012 | -0.7448 |  | 69.8042 | 330
465 | 487.0395 | -37.0395 | -0.46916 |  | 69.9548 | 330
466 | 153.0597 | -33.0597 | -0.41875 |  | 70.1054 | 330
467 | 257.7654 | -57.7654 | -0.73169 |  | 70.256 | 330
468 | 81.8372 | -13.8372 | -0.17527 |  | 70.4066 | 330
469 | 347.9995 | -37.9995 | -0.48132 |  | 70.5572 | 340
470 | 566.491 | -6.491 | -0.082218 |  | 70.7078 | 340
471 | 226.5523 | 223.4477 | 2.8303 |  | 70.8584 | 340
472 | 226.5523 | 233.4477 | 2.957 |  | 71.009 | 340
473 | 381.5961 | 158.4039 | 2.0064 |  | 71.1596 | 340
474 | 107.4319 | -43.4319 | -0.55013 |  | 71.3102 | 340
475 | 645.4884 | -155.4884 | -1.9695 |  | 71.4608 | 340
476 | 438.6593 | -108.6593 | -1.3763 |  | 71.6114 | 340
477 | 391.9816 | 8.0184 | 0.10157 |  | 71.762 | 340
478 | 391.9816 | 28.0184 | 0.3549 |  | 71.9127 | 350
479 | 347.432 | 2.568 | 0.032528 |  | 72.0633 | 350
480 | 346.8645 | -6.8645 | -0.086949 |  | 72.2139 | 350
481 | 833.5046 | -3.5046 | -0.044391 |  | 72.3645 | 350
482 | 212.6483 | 47.3517 | 0.59978 |  | 72.5151 | 350
483 | 207.8245 | 2.1755 | 0.027556 |  | 72.6657 | 350
484 | 205.8382 | -15.8382 | -0.20061 |  | 72.8163 | 350
485 | 375.8075 | 4.1925 | 0.053104 |  | 72.9669 | 350
486 | 183.1378 | 6.8622 | 0.08692 |  | 73.1175 | 360
487 | 292.6673 | 27.3327 | 0.34621 |  | 73.2681 | 360
488 | 241.8751 | -1.8751 | -0.023751 |  | 73.4187 | 360
489 | 203.5681 | -3.5681 | -0.045196 |  | 73.5693 | 360
490 | 203.5681 | 6.4319 | 0.081469 |  | 73.7199 | 360
491 | 461.2178 | 28.7822 | 0.36457 |  | 73.8705 | 360
492 | 156.4648 | -6.4648 | -0.081886 |  | 74.0211 | 360
493 | 150.7897 | -10.7897 | -0.13667 |  | 74.1717 | 360
494 | 185.9753 | 4.0247 | 0.050979 |  | 74.3223 | 370
495 | 137.4532 | 2.5468 | 0.032259 |  | 74.4729 | 370
496 | 144.5471 | -4.5471 | -0.057595 |  | 74.6235 | 370
497 | 179.4489 | 10.5511 | 0.13364 |  | 74.7741 | 370
498 | 151.9247 | -1.9247 | -0.024379 |  | 74.9247 | 370
499 | 164.1262 | -14.1262 | -0.17893 |  | 75.0753 | 380
500 | 477.9594 | -17.9594 | -0.22748 |  | 75.2259 | 380
501 | 477.9594 | -17.9594 | -0.22748 |  | 75.3765 | 380
502 | 128.9405 | -18.9405 | -0.23991 |  | 75.5271 | 380
503 | 126.3867 | 13.6133 | 0.17243 |  | 75.6777 | 380
504 | 196.758 | -6.758 | -0.0856 |  | 75.8283 | 380
505 | 138.0207 | -8.0207 | -0.10159 |  | 75.9789 | 380
506 | 126.103 | -16.103 | -0.20397 |  | 76.1295 | 380
507 | 126.6705 | -6.6705 | -0.084492 |  | 76.2801 | 390
508 | 374.105 | 35.895 | 0.45466 |  | 76.4307 | 390
509 | 445.3275 | -5.3275 | -0.067481 |  | 76.5813 | 390
510 | 445.3275 | -5.3275 | -0.067481 |  | 76.7319 | 390
511 | 306.5713 | -16.5713 | -0.2099 |  | 76.8825 | 390
512 | 321.6103 | -11.6103 | -0.14706 |  | 77.0331 | 390
513 | 426.8835 | 3.1165 | 0.039476 |  | 77.1837 | 400
514 | 166.1125 | -16.1125 | -0.20409 |  | 77.3343 | 400
515 | 303.7337 | -23.7337 | -0.30062 |  | 77.4849 | 400
516 | 103.9701 | -3.9701 | -0.050287 |  | 77.6355 | 410
517 | 592.029 | 17.971 | 0.22763 |  | 77.7861 | 410
518 | 182.854 | -22.854 | -0.28948 |  | 77.9367 | 420
519 | 346.297 | -6.297 | -0.079761 |  | 78.0873 | 420
520 | 346.297 | -6.297 | -0.079761 |  | 78.238 | 420
521 | 126.103 | -27.103 | -0.3433 |  | 78.3886 | 420
522 | 141.4258 | -31.4258 | -0.39805 |  | 78.5392 | 420
523 | 177.1789 | -17.1789 | -0.2176 |  | 78.6898 | 430
524 | 87.796 | -20.796 | -0.26341 |  | 78.8404 | 440
525 | 138.5882 | -28.5882 | -0.36211 |  | 78.991 | 440
526 | 635.4435 | -5.4435 | -0.06895 |  | 79.1416 | 440
527 | 442.7737 | 7.2263 | 0.091531 |  | 79.2922 | 440
528 | 480.7969 | 29.2031 | 0.3699 |  | 79.4428 | 440
529 | 114.7528 | -17.7528 | -0.22487 |  | 79.5934 | 440
530 | 327.0016 | 2.9984 | 0.037979 |  | 79.744 | 440
531 | 327.0016 | 2.9984 | 0.037979 |  | 79.8946 | 440
532 | 86.9448 | -17.9448 | -0.2273 |  | 80.0452 | 440
533 | 96.3087 | -23.3087 | -0.29524 |  | 80.1958 | 450
534 | 100.2813 | -14.2813 | -0.18089 |  | 80.3464 | 450
535 | 61.6906 | -14.6906 | -0.18608 |  | 80.497 | 450
536 | 70.487 | 2.513 | 0.031831 |  | 80.6476 | 450
537 | 421.7759 | 328.2241 | 4.1575 |  | 80.7982 | 450
538 | 421.7759 | 338.2241 | 4.2841 |  | 80.9488 | 450
539 | 740.7167 | 79.2833 | 1.0042 |  | 81.0994 | 450
540 | 261.7379 | 8.2621 | 0.10465 |  | 81.25 | 450
541 | 111.4328 | -22.4328 | -0.28415 |  | 81.4006 | 450
542 | 188.8129 | 1.1871 | 0.015037 |  | 81.5512 | 450
543 | 269.9668 | -29.9668 | -0.37958 |  | 81.7018 | 450
544 | 477.9594 | -37.9594 | -0.48081 |  | 81.8524 | 460
545 | 84.164 | 85.836 | 1.0872 |  | 82.003 | 460
546 | 283.5871 | -33.5871 | -0.42543 |  | 82.1536 | 460
547 | 462.9204 | -2.9204 | -0.036991 |  | 82.3042 | 460
548 | 474.2706 | 5.7294 | 0.072572 |  | 82.4548 | 460
549 | 157.0323 | 112.9677 | 1.4309 |  | 82.6054 | 460
550 | 171.7876 | -31.7876 | -0.40264 |  | 82.756 | 470
551 | 171.7876 | -21.7876 | -0.27597 |  | 82.9066 | 470
552 | 288.4109 | -28.4109 | -0.35987 |  | 83.0572 | 470
553 | 129.6783 | 50.3217 | 0.6374 |  | 83.2078 | 470
554 | 332.6767 | -22.6767 | -0.28723 |  | 83.3584 | 480
555 | 220.3097 | -30.3097 | -0.38392 |  | 83.509 | 480
556 | 205.8382 | -25.8382 | -0.32728 |  | 83.6596 | 480
557 | 164.9774 | -4.9774 | -0.063047 |  | 83.8102 | 480
558 | 169.2338 | -9.2338 | -0.11696 |  | 83.9608 | 480
559 | 265.7105 | -15.7105 | -0.199 |  | 84.1114 | 480
560 | 265.7105 | -15.7105 | -0.199 |  | 84.262 | 490
561 | 78.8861 | -21.8861 | -0.27722 |  | 84.4127 | 490
562 | 67.0252 | -23.0252 | -0.29165 |  | 84.5633 | 490
563 | 87.2285 | -27.2285 | -0.34489 |  | 84.7139 | 490
564 | 122.7263 | -27.7263 | -0.3512 |  | 84.8645 | 490
565 | 82.1209 | -4.1209 | -0.052198 |  | 85.0151 | 490
566 | 74.2042 | -14.2042 | -0.17992 |  | 85.1657 | 490
567 | 671.4804 | 28.5196 | 0.36124 |  | 85.3163 | 490
568 | 712.3411 | 47.6589 | 0.60367 |  | 85.4669 | 500
569 | 105.2186 | -17.2186 | -0.2181 |  | 85.6175 | 500
570 | 328.4204 | -38.4204 | -0.48665 |  | 85.7681 | 500
571 | 328.4204 | -38.4204 | -0.48665 |  | 85.9187 | 500
572 | 288.1272 | -48.1272 | -0.6096 |  | 86.0693 | 500
573 | 296.6398 | -6.6398 | -0.084103 |  | 86.2199 | 510
574 | 273.0882 | 206.9118 | 2.6208 |  | 86.3705 | 510
575 | 155.6135 | -35.6135 | -0.4511 |  | 86.5211 | 510
576 | 323.0291 | -53.0291 | -0.67169 |  | 86.6717 | 520
577 | 765.9709 | 104.0291 | 1.3177 |  | 86.8223 | 520
578 | 284.4384 | 15.5616 | 0.19711 |  | 86.9729 | 520
579 | 515.6988 | 44.3012 | 0.56114 |  | 87.1235 | 520
580 | 215.2021 | 4.7979 | 0.060773 |  | 87.2741 | 520
581 | 183.4215 | 6.5785 | 0.083326 |  | 87.4247 | 530
582 | 203.2844 | 16.7156 | 0.21173 |  | 87.5753 | 530
583 | 203.2844 | 16.7156 | 0.21173 |  | 87.7259 | 530
584 | 788.3875 | 121.6125 | 1.5404 |  | 87.8765 | 540
585 | 222.8635 | 17.1365 | 0.21706 |  | 88.0271 | 540
586 | 800.0215 | 89.9785 | 1.1397 |  | 88.1777 | 540
587 | 182.0027 | 7.9973 | 0.1013 |  | 88.3283 | 540
588 | 182.0027 | 7.9973 | 0.1013 |  | 88.4789 | 550
589 | 177.1789 | 2.8211 | 0.035733 |  | 88.6295 | 560
590 | 257.4816 | 32.5184 | 0.41189 |  | 88.7801 | 560
591 | 809.3854 | 190.6146 | 2.4144 |  | 88.9307 | 560
592 | 248.1177 | 31.8823 | 0.40384 |  | 89.0813 | 560
593 | 823.2894 | 146.7106 | 1.8583 |  | 89.2319 | 560
594 | 823.2894 | 146.7106 | 1.8583 |  | 89.3825 | 560
595 | 192.2179 | 17.7821 | 0.22524 |  | 89.5331 | 560
596 | 185.1241 | 14.8759 | 0.18843 |  | 89.6837 | 570
597 | 252.374 | 47.626 | 0.60325 |  | 89.8343 | 580
598 | 197.893 | 12.107 | 0.15335 |  | 89.9849 | 580
599 | 197.893 | 12.107 | 0.15335 |  | 90.1355 | 580
600 | 797.1839 | 142.8161 | 1.809 |  | 90.2861 | 580
601 | 496.4035 | 23.5965 | 0.29889 |  | 90.4367 | 590
602 | 144.5471 | -4.5471 | -0.057595 |  | 90.5873 | 590
603 | 155.3298 | 4.6702 | 0.059156 |  | 90.738 | 590
604 | 139.7232 | 10.2768 | 0.13017 |  | 90.8886 | 600
605 | 786.1175 | 53.8825 | 0.6825 |  | 91.0392 | 600
606 | 786.1175 | 53.8825 | 0.6825 |  | 91.1898 | 600
607 | 773.0647 | 46.9353 | 0.59451 |  | 91.3404 | 610
608 | 285.0059 | -25.0059 | -0.31674 |  | 91.491 | 610
609 | 718.5838 | 1.4162 | 0.017939 |  | 91.6416 | 610
610 | 168.3825 | 1.6175 | 0.020488 |  | 91.7922 | 610
611 | 210.3783 | -40.3783 | -0.51145 |  | 91.9428 | 620
612 | 349.702 | 0.29795 | 0.003774 |  | 92.0934 | 630
613 | 153.3435 | -23.3435 | -0.29568 |  | 92.244 | 630
614 | 203.0006 | -43.0006 | -0.54467 |  | 92.3946 | 630
615 | 741.0004 | 58.9996 | 0.74732 |  | 92.5452 | 640
616 | 729.6502 | 30.3498 | 0.38443 |  | 92.6958 | 660
617 | 299.4774 | 0.52262 | 0.0066197 |  | 92.8464 | 660
618 | 712.9087 | 47.0913 | 0.59648 |  | 92.997 | 660
619 | 709.7873 | 30.2127 | 0.38269 |  | 93.1476 | 680
620 | 228.5386 | -18.5386 | -0.23482 |  | 93.2982 | 690
621 | 186.8266 | -26.8266 | -0.3398 |  | 93.4488 | 690
622 | 383.1852 | -3.1852 | -0.040345 |  | 93.5994 | 690
623 | 168.0987 | -28.0987 | -0.35591 |  | 93.75 | 700
624 | 179.4489 | -29.4489 | -0.37302 |  | 93.9006 | 700
625 | 776.4698 | 113.5302 | 1.438 |  | 94.0512 | 700
626 | 596.2853 | 13.7147 | 0.17372 |  | 94.2018 | 710
627 | 340.9056 | 39.0944 | 0.49519 |  | 94.3524 | 720
628 | 39.0185 | 200.9815 | 2.5457 |  | 94.503 | 720
629 | 39.0185 | 200.9815 | 2.5457 |  | 94.6536 | 720
630 | 342.8919 | 17.1081 | 0.2167 |  | 94.8042 | 740
631 | 662.1165 | 27.8835 | 0.35319 |  | 94.9548 | 750
632 | 96.6492 | 203.3508 | 2.5757 |  | 95.1054 | 760
633 | 377.7938 | -77.7938 | -0.98538 |  | 95.256 | 760
634 | 780.7261 | 109.2739 | 1.3841 |  | 95.4066 | 760
635 | 326.7179 | 43.2821 | 0.54823 |  | 95.5572 | 760
636 | 403.048 | 16.952 | 0.21472 |  | 95.7078 | 760
637 | 229.9574 | 10.0426 | 0.1272 |  | 95.8584 | 780
638 | 285.5734 | -15.5734 | -0.19726 |  | 96.009 | 800
639 | 285.5734 | -15.5734 | -0.19726 |  | 96.1596 | 800
640 | 188.5291 | -8.5291 | -0.10803 |  | 96.3102 | 820
641 | 95.0602 | 64.9398 | 0.82256 |  | 96.4608 | 820
642 | 302.8824 | 47.1176 | 0.59681 |  | 96.6114 | 830
643 | 221.7285 | -11.7285 | -0.14856 |  | 96.762 | 830
644 | 162.1399 | -12.1399 | -0.15377 |  | 96.9127 | 840
645 | 489.8771 | 10.1229 | 0.12822 |  | 97.0633 | 840
646 | 562.5184 | 17.4816 | 0.22143 |  | 97.2139 | 840
647 | 280.182 | -20.182 | -0.25564 |  | 97.3645 | 860
648 | 498.3898 | -48.3898 | -0.61293 |  | 97.5151 | 870
649 | 498.3898 | -48.3898 | -0.61293 |  | 97.6657 | 890
650 | 176.3276 | -26.3276 | -0.33348 |  | 97.8163 | 890
651 | 184.8403 | -44.8403 | -0.56797 |  | 97.9669 | 890
652 | 183.1378 | 26.8622 | 0.34025 |  | 98.1175 | 890
653 | 113.3056 | -31.3056 | -0.39653 |  | 98.2681 | 890
654 | 176.6114 | -46.6114 | -0.5904 |  | 98.4187 | 910
655 | 345.162 | -15.162 | -0.19205 |  | 98.5693 | 920
656 | 378.9288 | -18.9288 | -0.23976 |  | 98.7199 | 930
657 | 194.488 | -4.488 | -0.056847 |  | 98.8705 | 940
658 | 366.7274 | -46.7274 | -0.59187 |  | 99.0211 | 950
659 | 366.7274 | -36.7274 | -0.46521 |  | 99.1717 | 960
660 | 155.3298 | -35.3298 | -0.4475 |  | 99.3223 | 970
661 | 128.6 | -32.6 | -0.41293 |  | 99.4729 | 970
662 | 209.527 | -49.527 | -0.62733 |  | 99.6235 | 990
663 | 102.4945 | -24.4945 | -0.31026 |  | 99.7741 | 1000
664 | 128.5716 | -29.5716 | -0.37457 |  | 99.9247 | 1000